## 汇总表
贵阳市交通投资发展有限公司信息化网络设备维保维修服务报价汇总表
序号 | 系统名称 | 单位 | 数量 | 单价（元）
1 | 视频监控系统 | 套 | 1
2 | 一卡通通道门禁系统 | 套 | 1
3 | 信息发布系统 | 套 | 1
4 | 会议系统 | 套 | 1
5 | 网络系统 | 套 | 1
总合计 |  |  |  | 0

## 视频监控系统
贵阳市交通投资发展有限公司（视频监控系统）维保报价表
序号 | 设备名称 | 型号 | 技术参数 | 品牌 | 数量 | 单位 | 单价/年 | 小计 | 备注
一、监控前端
1 | 200万高清网络监控半球（POE） | IPC-B3A2-IR-P-IR3 | 1. 采用1/2.8inch逐行扫描200万像素CMOS图像传感器枪型摄像机 2. 图像分辨率≥1100TVL，亮度等级≥11级 3. 支持智能红外功能，可根据被摄物体的距离自动调节红外光功率密度，红外有效距离不小于30米 4. 支持H.265、H.264、MJPEG编码格式 5. 支持DC12V、PoE多种供电方式 6. ★彩色模式最低照度≤0.001Lux，黑白模式最低照度≤0.0001Lux（提供公安部检测报告） 7. 支持透雾、强光抑制、数字降噪、背光补偿、走廊模式等功能 8. 支持客流量统计、越界入侵、区域入侵、徘徊检测等多种行为检测功能 9. 支持人脸抓拍功能，可对设定区域行人进行人脸检测跟人脸跟踪，当检测到人脸时可自动抓拍 10. ★支持智能编码技术功能，在静止场景下，相同图像质量时，摄像机可开启智能编码高级模式，相比普通模式可节约85%码率（提供公安部检测报告） 11. ★支持8行字符OSD叠加显示，OSD叠加支持滚动显示（提供公安部检测报告） 12. ★支持网关ARP绑定功能，可通过IE浏览器添加网关的MAC地址，在使用正确网关MAC地址时可正常访问摄像机，当使用错误网关的MAC地址时，则不能访问摄像机（提供公安部检测报告） 13. ★具有认证模式，且WEB认证具有basic、digest和无三种选项（提供公安部检测报告） 14. 支持不低于IP66防护等级，工作环境-30℃~60℃，10%RH ~90%RH | 宇视 | 108 | 台 |  | 0
2 | 400万深度智能筒型网络摄像机 | HIC2641-IR | 400万深度智能筒型网络摄像机;超星光,宽动态120dB,2.8-12mm电动变焦,白光,强光抑制,深度人脸/周界,DC12V,AC24V,H.265,供电方式：DC12V(±25%)、POE；工作温湿度：-40℃~60℃，≤95%RH；功耗：6.84W MAX；防护等级：IP67； | 宇视 | 1 | 个 |  | 0
3 | 摄像机支架 | 1203ZJ |  | 宇视 | 1 | 个 |  | 0
4 | 200万高清网络枪式摄像机（POE） | IPC-B2A2-IR-P-IR3 | 1. 采用1/2.8inch逐行扫描200万像素CMOS图像传感器枪型摄像机 2. 图像分辨率≥1100TVL，亮度等级≥11级 3. 支持智能红外功能，可根据被摄物体的距离自动调节红外光功率密度，红外有效距离不小于30米 4. 支持H.265、H.264、MJPEG编码格式 5. 支持DC12V、PoE多种供电方式 6. ★彩色模式最低照度≤0.001Lux，黑白模式最低照度≤0.0001Lux（提供公安部检测报告） 7. 支持透雾、强光抑制、数字降噪、背光补偿、走廊模式等功能 8. 支持客流量统计、越界入侵、区域入侵、徘徊检测等多种行为检测功能 9. 支持人脸抓拍功能，可对设定区域行人进行人脸检测跟人脸跟踪，当检测到人脸时可自动抓拍 10. ★支持智能编码技术功能，在静止场景下，相同图像质量时，摄像机可开启智能编码高级模式，相比普通模式可节约85%码率（提供公安部检测报告） 11. ★支持8行字符OSD叠加显示，OSD叠加支持滚动显示（提供公安部检测报告） 12. ★支持网关ARP绑定功能，可通过IE浏览器添加网关的MAC地址，在使用正确网关MAC地址时可正常访问摄像机，当使用错误网关的MAC地址时，则不能访问摄像机（提供公安部检测报告） 13. ★具有认证模式，且WEB认证具有basic、digest和无三种选项（提供公安部检测报告） 14. 支持不低于IP66防护等级，工作环境-30℃~60℃，10%RH ~90%RH | 宇视 | 105 | 台 |  | 0
5 | 枪式支架 |  | 铝合金材质 | 国产 | 105 | 台 |  | 0
6 | 200万22倍星光级球型网络摄像机 | IPC-S632-IR |  | 宇视 | 10 | 个 |  | 0
7 | 3.5米组合立杆 |  | 定制（含枪机，地笼） | 国标 | 13 | 套 |  | 0
8 | 防水箱（室外） | 400*300*200 | 定制 | 国标 | 13 | 个 |  | 0
9 | 光纤收发器 | SC-SC |  | 国标 | 13 | 对 |  | 0
10 | 防雷器 |  |  | 国标 | 38 | 个 |  | 0
11 | 8口交换机 |  |  | 国标 | 13 | 台 |  | 0
12 | 电梯监控专用半球 | IPC322E-IR3 | 1. 采用1/2.9inch逐行扫描200万像素CMOS图像传感器半球摄像机 2. 图像分辨率≥1100TVL，亮度等级≥11级 3. 支持智能红外功能，可根据被摄物体的距离自动调节红外光功率密度，红外有效距离不小于30米 4. 支持H.265、H.264、MJPEG编码格式 5. ★支持DC12V、PoE多种供电方式，当使用POE供电时，电源输入接口可提供DC12V供电输出（提供公安部检测报告） 6. 支持前端存储功能，可接入容量不小于128GB的SD卡，并支持对SD卡录像文件开启保护功能 7. 支持不少于1路音频输入接口、1路音频输出接口，内置麦克风 8. ★彩色模式最低照度≤0.003Lux，黑白模式最低照度≤0.0003Lux（提供公安部检测报告） 9. 支持透雾、强光抑制、数字降噪、背光补偿、走廊模式等功能 10. 支持客流量统计、越界入侵、区域入侵、徘徊检测等多种行为检测功能 11. 支持人脸抓拍功能，可对设定区域行人进行人脸检测跟人脸跟踪，当检测到人脸时可自动抓拍 12. ★支持智能编码技术功能，在静止场景下，相同图像质量时，摄像机可开启智能编码高级模式，相比普通模式可节约75%码率以上（提供公安部检测报告） 13. 支持8行字符OSD叠加显示，OSD叠加支持滚动显示 14. ★支持网关ARP绑定功能，可通过IE浏览器添加网关的MAC地址，在使用正确网关MAC地址时可正常访问摄像机，当使用错误网关的MAC地址时，则不能访问摄像机（提供公安部检测报告） 15. ★支持NAT穿越功能，在广域网环境下支持主动发包以实现NAT穿越，并支持动态域名解析功能（提供公安部检测报告） 16. ★具有认证模式，且WEB认证具有basic、digest和无三种选项（提供公安部检测报告） 17. 支持不低于IP66防护等级，工作环境-35℃~60℃，10%RH ~90%RH | 宇视 | 7 | 台 |  | 0
13 | 电梯专用无线网桥 | RG-EST310 | 5G无线网桥，包含录像机端和摄像头端两个设备，出厂默认配对，无需配置即可使用，支持一对多拓展。最大桥接速率867Mbps，内置定向天线，推荐在1KM内无遮挡环境使用。支持Web易网络APPMACC云平台管理。支持12VDC和24V非标PoE两种供电方式。支持壁挂抱箍安装。 | 国产 | 7 | 对 |  | 0
14 | 摄像机电源 |  | 12V 2A 国际标准 | 宇视 | 7 | 台 |  | 0
二、中心机房
1 | 综合监控平台一体机 | VMS-B200-A16 | 1. 支持4个10/100/1000M自适应网口，2个光传输接口； 支持4个USB 3.0接口，1个RS-232 RJ45接口，1个RS485/422 RJ45接口； 支持2个2.5G miniSAS存储扩展接口，最大可扩展至48盘位； 支持24路报警输入接口，8路报警输出接口 2. ★支持双解码卡插槽，可扩展2块解码卡，单解码卡应支持6个HDMI输出口；（提供公安部检测报告复印件） 3. 支持512M音视频码流接入和存储，应支持384M音视频码流转发 4. ★支持1000台设备接入，2000路通道接入，2000路云端设备通道接入（提供公安部检测报告复印件） 5. 支持预览、回放、下载、本地录像、抓拍、PTZ等功能，可兼容iOS、Andriod系统； 6. 支持RAID0、RAID1、RAID5、RAID6、RAID10、RAID50、RAID60以及一键创建RAID功能 7. ★支持前端设备录像同时存储到一体机设备和NVR设备，即双直存功能；（需提供公安部委托报告为证） 8. 支持满覆盖存储、满即停存储模式 9. ★支持UNP功能，可实现内外网穿越；（需提供公安部委托报告为证） 10. 支持16路1080P录像同步回放，24路1080P录像同时回放 11. 支持按时间、录像类型、告警类型、标签、锁定状态等条件检索录像 12. 支持录像回放控制功能：开始/暂停、停止、倍速调整(-256、-128、-64、-32、-16、-8、-4、-2、-1、1/4、1/2、1、2、4、8、16、32、64、128、256)、单帧回放 13. 支持回放设备断网或断电前一秒录像 14. 支持告警联动录像、实况、开关量、预置位、邮件、蜂鸣器、语音播报 15. 支持越界检测、区域入侵、人脸检测、音频检测、虚焦检测、场景变更、智能跟踪、徘徊检测、物品遗留、人员聚集等多种告警 16. 支持单屏分屏模式配置1/3/4/5/6/7/8/9/16//25/36/64分屏 17. 支持组轮巡、场景轮巡、计划轮巡 18. 支持符合标准ONVIF协议的摄像机接入、私有协议设备接入、国标协议设备接入、视图库协议设备接入 | 宇视 | 1 | 套 |  | 0
2 | 存储服务器 | VX1624-EB | 1.≤4U高度，≥24盘位，控制器架构，支持千兆GE口和万兆10GE口，支持端口链路聚合、负载均衡; 2.设备可接入2端口万兆以太网卡或4端口千兆以太网卡或4端口万兆以太网卡或2端口Mini SAS HD 卡; 3.可接入SATA硬盘;1/2/3/4/5/6/8/10/12/14/16TB）、SAS硬盘、SSD硬盘，支持不同类型磁盘混插; 4.具有冗余电源、电池、风扇，支持电源、风扇、电池的在线热插拔; 5.设备支持接入BBU电池模块; 6.支持JBOD、RAID 0、1、5、6、10、50；RAID 阵列即建即用; 7.可通过存储管理软件设置专有热备盘，RAID中硬盘发生故障时，专有热备盘可自动加入并重建RAID; 8.RAID重建过程中设备重启或异常掉电，供电恢复后，重建过程应自动继续; 9.根据业务压力的不同，RAID阵列可自动动态调整重建速率; 10.支持对硬盘S.M.A.R.T信息进行检查，对RAID阵列中S.M.A.R.T信息有异常的磁盘可自动进行数据拷贝及替换; 12.支持硬盘前面板热插拔，硬盘更换槽位后可在客户端软件界面上显示该硬盘新的槽位位置，且不影响RAID阵列使用; 13.可将不使用的硬盘进行休眠; 14.支持CPU在不同业务压力下可自动调节主频; 15.支持风扇在不同温度环境下可自动调节转速; | 宇视 | 1 | 台 |  | 0
3 | NVR | NVR-B200-I2 | 2盘位16路智能存储一体机； 160Mbps接入带宽；3×12MP@25, 4×4K@30, 9×4MP@25, 16×1080p@30解码能力； 2个RJ45千兆以太网口，1个HDMI接口，1个VGA接口，1入/1出音频接口，8入/2出报警接口，1个USB2.0接口，1个USB3.0接口； 支持H.264、H.265编码、超级265智能编码技术； 支持ONVIF、RTSP、国标(GB/T28181（2016）)、视图库（GA/T1400)等协议； 支持智能搜索、智能回放功能，有效提高录像检索与回放效率； 支持对重要录像的锁定、解锁，支持警前警后录像； 支持人脸检测、区域入侵、越界检测、音频检测等多种智能检测相机接入和联动； 支持客流量统计（配合客流统计相机）、热度图（配合鱼眼相机）、车牌布控（配合车牌识别相机）等功能； 支持人脸识别、人脸VIP、人脸结构化、以脸搜脸，疫情防控（配合热成像测温相机）等功能； | 宇视 | 1 | 个 |  | 0
4 | 6T希捷监控专用硬盘 | ST6000VX0001 | 3.5"英寸，6TB容量，SATA 6Gb/S, 缓存128M，7200转，3年质保，带RV Sensor | 希捷 | 21 | 块 |  | 0
5 | 24口内网万兆交换机 | RS5300-28T-4F | 信锐安视万兆交换机，24个10/100/1000Base-T自适应电口，4个万兆SFP+光口；交换容量≥336Gbps/3.36Tbps，包转发率≥108Mpps/126Mpps，支持全端口线速转发；支持NAC统一管理、统一查看状态、VLAN等配置管理；支持终端识别、终端准入、安全防护及安全画像可视；支持胖瘦一体化 | 信锐 | 1 | 台 |  | 0
6 | 48口POE交换机 | RS5300-52X-PWR-SI | 信锐安视POE交换机，48个千兆POE电口，2个SFP千兆光口，2个10G SFP+万兆光口；交换容量≥336Gbps/3.36Tbps，包转发率≥144Mpps/166Mpps，支持全端口线速转发；支持IEEE 802.3af/at供电标准，单端口最大输出PoE功率30W，整机最大输出PoE功率740W；支持NAC统一管理、统一查看状态、VLAN等配置管理；支持终端识别、终端准入、安全防护及安全画像可视；支持胖瘦一体化 | 信锐 | 7 | 台 |  | 0
7 | 24口POE交换机 | RS3320-28M-PWR-LI | 信锐安视POE交换机，24个千兆POE电口，4个千兆SFP光口；交换容量≥336Gbps/3.36Tbps，包转发率≥96Mpps/126Mpps，支持全端口线速转发；支持IEEE 802.3af/at供电标准，单端口最大输出PoE功率30W，整机最大输出PoE功率370W；支持NAC统一管理、统一查看状态、VLAN等配置管理；支持终端识别、终端准入、安全防护及安全画像可视；支持胖瘦一体化。 含： | 信锐 | 3 | 台 |  | 0
8 | 光模块 | SFP-GE-MM850-I | 工业级SFP 千兆多模光模块，多模，850nm，最大传输距离 550m，接头类型：LC | 信锐 | 22 | 块 |  | 0
9 | 综合显控单元 | VS-ADU8615 | 1. 单路端口4路1200W@20/4路4K@30/16路1080P@30/36路720P@30/64路D1@30。 2. 支持走廊模式，可适应不同应用场景的解码显示 3. 3840*2160@30/1920*1200@60/1920*1080@60/1280*720@60/1024*768@60/1280*1024@60/1600*1200@60/1680*1050@60/1440*900@60/1920*1080@50/1280*720@50等输出分辨率显示 4. 支持自定义分辨率功功能，针对小间距不同的特殊分辨率，可自定义调整分辨率。 5. 支持拼接屏的画面亮度、对比度、饱和度控制 6. 支持拼接屏的拼缝补偿功能 7. 支持拼接屏手动定时倒计时远程开关机。 8. ★ 支持码流解密功能，可以对加密的IPC码流数据进行解码，并输出（提供公安部检测报告复印件）） 9. 支持告警联动到指定电视墙窗口，并加以红框闪烁警示，红框警示便于快速发现处理告警信息 10. ★单物理输出口可支持16*N（N为设备端口数）个窗口（提供公安部检测报告复印件） 11. ★部分窗口轮巡，可在电视墙上选择部分窗口进行轮巡，其他窗口可正常播放实况。（提供公安部检测报告复印件） 12. 场景计划功能，可以设置在某个或某几个特定时间节点自动启动某个场景。 13. ★电视墙布局不会发生改变的情况下，从50路实况切换到另外50路实况的切换时间＜0.3S，并保证切换资源时画面不会刷黑，秒级切换，切换效果佳，视觉效果好。（提供公安部检测报告复印件） 14. ★ 当电视墙场景布局发生改变时，从50路实况的场景切换到50路实况的场景的切换时间＜0.5S，秒级切换，切换效果佳，视觉效果好。（提供公安部检测报告复印件） 15. ★同一输入通道的视频图像在不同输出端口显示的失步误差＜1ms，保障画面拼接时，画面无错位感，秒级切换，切换效果佳，视觉效果好。（提供公安部检测报告复印件） | 宇视 | 1 | 套 |  | 0
10 | 55寸3.5mmLCD拼接屏 | MW5255-P3-D | 1. 采用工业级面板，尺寸≥55 inch 2. 物理拼缝≤3.5mm 3. 亮度≥500 cd/m2 4. 对比度≥4000:1 5. 分辨率不小于1920*1080 7. 视频输入接口至少具备1个DVI接口，1个HDMI接口，1个VGA接口 8. 液晶拼接显示单元整机采用冷轧钢板材质，结构件需一体成型，显示屏具备完整后壳，不得以支架或挡板替代，无任何裸露在外的电路线，整体美观大方。（需提供封面盖有CNAS章的国家权威检测机构出具的报告复印件） 9. 控制接口：1个输入RS-232接口，1个输出RS-232接口,1个红外接口，1个USB接口，具备U盘内视频，文档等文件的直接播放功能；液晶单元软件程序支持通过USB口升级。（需提供封面盖有CNAS章的国家权威检测机构出具的报告复印件） 11. ★设备应支持被CS 客户端集中管理 ，支持多级用户权限管理、支持多场景模式管理。（需提供封面盖有CNAS章的国家权威检测机构出具的报告复印件） 12. ★液晶拼接显示单元具备四级色温模式自动调整功能，同时支持色温无级调节，可在 2000K 至 12000K 之间调节。（需提供封面盖有CNAS章的国家权威检测机构出具的报告复印件） 13. ★液晶拼接显示单元具备自动、16:9、4:3三种图像缩放显示模式。（需提供封面盖有CNAS章的国家权威检测机构出具的报告复印件） 14. ★液晶拼接显示单元具备显示图像0°、90°、180°、270°四种放置播放模式。（需提供封面盖有CNAS章的国家权威检测机构出具的报告复印件） 15. ★设备需具备色彩诊断能力，并能对色彩进行自动修正。（需提供封面盖有CNAS章的国家权威检测机构出具的报告复印件） 16. ★液晶拼接显示单元具备唯一ID设置，内置拼接处理引擎，配合环通接口，无需外设可实现自动拼接功能，系统最高可支持120块屏拼接显示。（需提供封面盖有CNAS章的国家权威检测机构出具的报告复印件） | 宇视 | 15 | 块 |  | 0
11 | 工作站 |  |  | 戴尔 | 2 | 台 |  | 0
三、其他
1 | 弱电井 | / | / | / | 1 | 项 |  | 0 | 弱电井更换跳纤及打标识
合计 | [6 empty] | 0

## 一卡通通道门禁系统
贵阳市交通投资发展有限公司（一卡通通道门禁系统）维保报价表
序号 | 设备名称 | 型号 | 技术参数 | 品牌 | 数量 | 单位 | 单价/年 | 小计 | 备注
1 | 门禁读卡器 | EC-S12H-MK | 工作电压:6V~12V；工作电流:≤100mA；感应时间:≤0.2S；打卡间隔:<0.5S；读卡类型:IC卡；读卡频率:13.56MHz；通讯方式:RS485、Wiegand；声音提示:蜂鸣器；工作温度:-10℃~+70℃；工作湿度:10%~90%；防水等级:IP65；尺寸:86*86*20mm；外壳材料:ABS+PC材料 | UNV | 79 | 台 |  | 0
2 | 人脸识别 | ET-B31H-M | 人脸识别率：>99%；人脸识别时间：200ms；人脸库容：10000人；存储容量；常用核验方式：人脸白名单（1：N）、人证、人卡核验；开门方式：刷脸、刷卡、人证、密码、二维码；接口：RS485、韦根、USB、电锁、门磁、报警输入/输出、防拆、开门按钮；设备电源：12VDC输入；显示屏 ：触摸屏；尺寸：7英寸；摄像头：200万像素1080P；工作环境：-20℃~65℃，<95%不凝露；适用场景：室内、室外（使用时需选配防水罩）。 | UNV | 25 | 台 |  | 0
3 | 四门控制器（网络） | ER-SR41 | 卡容量:3万；记录容量:10万；通讯方式:TCP/IP；门控数:四门；读头:4；出门按钮:4；门磁:4；扩展输入:4；扩展输出:4；工作温度:0℃~45℃；工作湿度:10%~90%；额定电压:12V DC；额定电流:0.5A | UNV | 23 | 套 |  | 0
4 | 单门磁力锁 | VI-280AS | 暗装型窄边框门锁 通电上锁 无残磁、无机械磨损、单门 适用于90度开的任何有框门 | VAS | 23 | 台 |  | 0
5 | 双门磁力锁 | VI-280BS | 明装型 普通双门锁通电上锁 无残磁、无机械磨损、双门 适用于90度开的任何有框门 无框门或内推门可选择配件 LED指示 | VAS | 28 | 台 |  | 0
6 | 纤薄镜面防撞摆闸（单边机） | GA-B009-T | 驱动机芯:无刷防撞机芯 角度控制:离合器及角度编码器精确定位 机箱材质:SUS 304 2.0mm不锈钢 门翼材质:亚克力/不锈钢 门翼宽度:450~500mm 开门速度:<1S 设备组合:左机、右机及中间机 | UNV | 4 | 台 |  | 0
7 | 纤薄镜面防撞摆闸（双边机） | GA-B009 | 纯行人通道 全方位安全设计 断电时系统会自动将门摆解锁，可手动推摆成敞开状态，方便疏散人群 紧急情况下，速通门接收到紧急模式启动信号，门翼保持常开状态，形成无障碍疏散通道，满足消防要求 红外/机械双重防夹功能，在翼门复位的过程中遇阻时，在规定的时间内电机自动停止工作，且力度很小，同时发出报警提示 支持漏电保护，有效保障行人通行安全 高可靠硬件设计 采用国标304奥氏体不锈钢，1.2mm~1.5mm厚，造型坚固可靠且简约大方、智能行为检测与通行控制 配备红外检测，支持防尾随 支持反向闯入行为检测与通行控制，可通过声、光等形式发出警示 可维护性 三根线过桥，简化现场安装问题 IP42的防水等级，保障室外闸机的防水性能 具备自检测、自诊断、自动报警功能，方便用户维护及使用 强大的控制中心 平均无故障运行周期高达200万次，使用寿命高达300次 精选直流电机，控制精准，运行稳定 完备的应用方案 匹配人脸识别终端应用，支持人脸白名单核验（1:N）、人证核验（1:1）、人脸与IC卡核验、人证核验+身份证白名单、刷卡等多种识别开门方式，并支持核验方式的定制扩展、可与宇视安防平台无缝融合，实现黑名单识别报警、过人检索、轨迹融合、现场还原等一系列业务功能 | UNV | 5 | 台 |  | 0
8 | 7寸人脸核验终端(竖屏,高支架) | ET-B32L | 人脸识别率：>99%；人脸识别时间：200ms；人脸库容：10000人；存储容量：4G；脱机记录数：3万条；设备电源：12VDC输入；功耗：＜13W；屏幕尺寸：7英寸, 600*1024；屏幕比例：10:16；摄像头：200万像素1080P；工作环境：﹣20℃~﹢65℃，<95%不凝露。 支持在断网模式下单机运行； 采用宇视自主知识产权的深度学习算法模型，人脸识别率>99%，误识率<1%； 内置深度学习专用芯片，支持本地离线识别，人脸（1:N）库容10000; 支持刷脸识别、刷卡、人卡、人证、人证+身份证白名单等多种核验模式，并支持核验方式定制拓展。最快识别速度0.2秒，超低误识率，提升通过率； 采用大光圈镜头，支持自动调节补光，适应多种复杂的光线环境； 采用200万1080P低照度宽动态广角摄像头，适应多种复杂光线场景下图像高质量采集； 支持0.3~3.5m的识别距离控制，有效防止距离较远的人员误识别； 支持单个人员最多添加6张底库照片，大大提升识别速度和通过率； 支持陌生人检测上报给管理平台，对陌生人进行分类管理； 支持基于深度学习算法的活体检测功能，有效避免通过照片、视频等方式伪造; 支持人脸测光和人形测光，快速适应环境光，有效提高强背光条件的识别效率； | UNV | 7 | 台 |  | 0
9 | 发卡电脑 |  | i7 | 戴尔 | 1 | 台 |  | 0
10 | 报警主机 | AL-238P(E) | 支持40个防区，自带8个有线防区，32个无线防区，可通过RS-485扩展32个有线防区 主机自身支持2个可编程输出和一个报警输出。每个可编程输出支持200mA电流，支持布防联动、报警联动、软件控制，输出可长时间脉冲输出，时间及脉冲次数可编程。 支持6组定时布防撤防功能，支持周一至周日可选，系统自带时钟芯片，掉电时间继续运行。 主机支持1个主密码（管理员密码）和1个编程密码，1组挟持密码，16个用户密码（布撤防密码，布撤防权限可编程）、40个防区布撤防密码。密码为6位数字。 支持报警通讯（IP上报管理中心），支持2个IP中心。 系统支持黑匣子功能，可以分别保存最近6000条报警记录、操作记录。 支持全程操作语音播报。支持通讯中断数据缓存，至少应支持100条记录缓存。 支持接入RS232串口印机，实现报警实时打印。应支持16组433MHz遥控器。 支持LoRa、GPRS扩展，实现LoRa防区扩展、GSM电话、短信通知、上报联网管理平台 | 国产 | 1 | 套 |  | 0
合计 | [6 empty] | 0

## 信息发布系统
贵阳市交通投资发展有限公司（信息发布系统）维保报价表
序号 | 设备名称 | 型号 | 技术参数 | 品牌 | 数量 | 单位 | 单价/年 | 小计 | 备注
1 | 信息发布系统平台管理软件 | DS-Server V5.0 | 软件提供以下资质文件：《计算机软件著作权登记证书》、《软件产品认证证书》、《中国国家强制性认证证书》、《软件产品测试报告》。 参数：系统基于TCP/IP网络条件下应用，B/S+C/S架构，由B/S结构进行分布式管理，将节目信息推送到每个终端设备上，再由终端在显示屏上播放；系统的操作完全可以在中控端的主机任何一台控制电脑上进行，其操作内容可显示在主控端显示器或远程控制机的显示屏上；服务器端或操作端可以对任何一台终端设备进行单一管理或分组管理；后台软件同时支持、LED异形屏、拼接屏和其他各种类型的液晶显示屏；系统架构管理功能：信息发布系统是基于TCP/IP网络条件下应用，是采用先进的B/S+C/S结构下的信息发布管理系统 权限管理模块：在服务器端可以设置多个管理员来对信息发布系统按一定的功能权限进行设置，可设置 多个管理员，每个管理员可以指定他管理若干个显示终端；管理员可以在任何一台电脑上对显示终端进行管理； 系统分区功能模块：系统支持显示窗口任意划分功能，每个屏幕可以根据显示屏的大小任意划分若干个小窗口，每个划分的区域可以显示不同的内容，实现画中画效果； 文本播放功能：系统随时可以向各个显示终端发布相同或不同的多媒体信息，包括视频、图片、PPT、字幕、Word、Excel、网页、流媒体等； 远程管理功能模块：系统具有联网和远程控制的功能，支持在局域网、互联网、3G网络等网络远程连接。服务器或管理电脑能够远程实时监管各显示终端的播放效果，远程定开关机、远程截屏等；并支持远程调节播放终端的分辨率和播放终端的音量大小； 显示效果功能：系统可以选择“滚动字幕”功能及文本显示功能，通过的字体类型、大小、颜色、滚动速度与位置都允许调整，可以设置文字的大小、颜色等；可以设置图片、文字的透明显示显示。可以设置图片的切换效果有百叶窗显示、溶解显示等十余种特效显示； 网络传输功能：系统在节目播放过程中无需实时占用网络带宽，节目发送完后可自动播放，网络可以断开连接，服务器也可关机，不影响播放效果，当节目在传输过程中出现停电、死机或网络故障时，节目可暂时传输，当恢复后，可自动继续传输，俗称“断点续传”功能；如不能恢复，也可以将节目包拷贝到U盘上，再插到播放机上，播放机会自动将节目包拷贝后播放； 播放类型：系统具有“定时播放、指定时间播放”等功能； 存储空间管理功能模块：系统可以通过服务器或操作电脑对各显示端进行过期播放文件的清空管理，以保证显示端的存储空间； 时间管理功能模块：系统可以为各个显示终端进行合理的时间规划管理，可以按实际的功能需要将每个终端设置为多个不同时段的开关机管理，更为合理的利用资源，节省电能资源； 紧急插播功能模块：日程因为能够实时更新，在一般的日程中能够及时插入紧急信息，如，临时插播一条会议通知，也可以设置一个紧急插播信息。 有线电视接入功能：系统可以将实时的有线电视节目AV/TV传输系统接入。 支持的显示终端类型：系统支持市场几乎所有的显示设备，如LCD屏、液晶电视、等离子屏、拼接入、LED电子屏、触摸屏、落地屏等，支持显示屏幕的任意放置包括横放，竖放，既支持4：3和16：9，同时也支持3：4和9：16的显示，另外也支持不规则屏幕比例，如LED条屏；并支持屏幕切割功能，即不同区域显示不同内容。 软件接口开放模块：系统采用开放式接口，并根据用户需要，灵活地增加其它功能，可以接入进来更多的复杂应用，包括业主的自办频道、交互式查询系统、排队叫号系统、医院HIS系统、有线电视系统等，也可以将信息发布集成到其他系统里，即支持双向接入。 | 爱谱生 | 1 | 套 |  | 0
2 | 多媒体显控系统播放端软件 |  |  | 爱谱生 | 38 | 套 |  | 0
3 | 32寸高清网络一体机(含播放软件) | DS-JET-GA32MX | 硬件:规格43寸,机身采用金属材质,电源 90V-263V自适应液晶屏采用全新原装A级液晶面板,分辨率 1920*1080P显示区域 视尺寸而定,亮度 300 cd/㎡以上,可视角度 R/L,U/D 178°全视角,寿命 50000H,对比度 1000：1；CPU采用嵌入式四核1.5GHz,内存：1G，存储：8GB板载存储，输出：VGA/HDMI，标准USB接口，RJ45，含电源线及遥控，输入：220V/AC。赠送壁挂支架；,待机功率：<1W;外观,颜色：银+黑包装方式：纸箱,安装：壁挂,环境因素：操作温度:10℃～40℃,操作湿度:20%～80%,贮藏温度:-20℃～40℃,贮藏湿度:5%～95%海拔高度:低于1600米使用; 软件:支持后台旋转角度，可以将服务器管理平台分割播放区域和自定义播放列表模板进行解析播放，支持最高分辨率1920*1080p视频文件素材,接收服务器平台发送的信息显示，可以支持音频、视频、文字、图片、flash、Office文本等不同媒体信息的播放；可定时播放、实时播放； | 爱谱生 | 38 | 套 |  | 0
合计 | [6 empty] | 0

## 会议系统
贵阳市交通投资发展有限公司（会议系统）维保报价表
序号 | 设备名称 | 产品型号 | 技术参数 |  | 数量 | 单位 | 备注
一、二十二层视频会议室
LED显示系统
1 | 显示屏 | PH1.5 | 1. 像素间距≤1.58mm。 2. 像素构成：SMD1010表贴三合一LED 3. 16:9箱体设计，箱体、后盖和模组底壳均为压铸铝金属材质，全金属传导散热结构。 4. 显示屏尺寸为：宽≥6.1m ，高≥1.715m，整屏面积≥10.11m^U2^U；显示屏尺寸长宽、分辨率、像素均不得小于设计尺寸。 5.对比度≥3000:1。 6.亮度≥600nit，可0-100%调节 7.刷新频率≥3840HZ。 8.换帧频率：50&60HZ 9.显示屏亮度均匀性≥98%。 10.显示单元平整度：≤0.15mm。 11.具备智能（黑屏）节电功能，开启智能节电功能比没有开启节能40%以上 12.低亮高灰效果：100%亮度时，≥14bit灰度；20%亮度时，≥12bit 灰度。 13. 具备拼缝微调节技术，保证拼缝精度达到0.1mm 以下 14.LED 显示屏具有多点测温系统，均衡散热，防止局部温度过高造成色彩漂移，并提高显示屏寿命。 15.LED 显示屏具有电源温度控制系统，提供电源实时温度监控，超出设定温度自动报警，防止过温失效。 16.产品应具有CCC、CE、FCC认证。 | 联建光电 | 10.752 | ㎡
2 | 独立主控 | LCTRL600 | 1.输入分辨率 ： 高达1920×1200，2048×1152，2560×960 2.带载能力 ： 230万像素 3.供电电压 ： AC-100-240V-50/60HZ 4.控制方式 ： USB接口控制 5.视频接口 ： HDMI / DVI 6.音频接口 ： HDMI/一路3.5mm接口音频输入 7.视频格式 ： RGB，YCrCb4:2:2，YCrCb4:4:4 8.输出接口 ： 四网口 9.视频源位深 ： 8/10/12bit | 联建光电 | 4 | 台
3 | 工作站 |  |  | 戴尔 | 1 | 套
4 | 无线投屏 | T701 |  | 飞图 | 1 | 台
5 | 视频处理器 | LED-W2000 | 1、 标准D02机架式设计，运营级专业图形处理器机箱，纯硬件架构, 模块化插卡式设计，内部无操作系统。8路高清输入，8路高清输出。 2、 采用国际主流的Cross Bar背板交换架构，单路输出通道带宽达到19.8Gbps，每路输出通道彼此独立，确保系统不会因运行路数的增多而导致整体性能下降。 3、支持DVI、HDMI1.3、HDMI1.4、VGA、CVBS、YPbPr、DL-DVI、SD/HD/3G-SDI、DP1.0、DP1.1等常见信号采集。 4、支持DVI、HDMI1.3、DL-DVI、HDBaseT等常见输出信号。 5、 信号可在拼接屏的任意位置开窗、叠加、拉伸、漫游、跨屏、缩放或画中画显示。支持可视化裁剪信号源，以便于去掉信号源的黑边或实现图像重点区域的放大显示。 6、支持开窗及场景的预布局，预布局过程中，拼接屏显示画面不受影响。窗口布局时支持窗口锁定功能，窗口锁定时，使用人员无法更变窗口设置。 7、 支持预存场景，支持场景一键切换，支持场景轮巡。支持开窗及场景的预布局，预布局过程中，拼接屏显示画面不受影响。 8、 支持底图功能，最大能上传8K图片作为拼接屏的背景画面。 9、 支持单屏开2窗口进行显示。 10、 多组屏管理，支持多组拼接墙同时控制，多组屏的数量不受限制。 11、 支持单块屏幕最大可同时解码显示128个1920x1080@30fps的高清视频信号。（提供CNAS机构认可的第三方权威检测报告，并加盖公章） 12、 支持双控制卡热备份，当主控制卡故障的时候，无需人为操作可自动切换到备份控制卡进行设备的控制。 | 联建光电 | 1 | 套
6 | 返看电视 | 43寸 |  | 创维 | 2 | 套
高清视频会议系统
1 | 视频会议主机 | VCS8000 | 1.采用嵌入式操作系统，非Windows操作系统；采用电信级设计、插卡式模块设计，支持7*24小时连续工作。 2.支持ITU-T H.323.IETF SIP协议，支持H.323.SIP、RTSP等协议的设备混合入会，具有良好的兼容性。 3.带宽速率支持64Kbps-8Mbps；支持QCIF、CIF、4CIF、480P、D1.720P、1080P视频分辨率。 4.支持H.264.H.264 MP、H.264 HP、H.265视频编解码协议，支持G.711.G.722.G.722.1.G.722.1C、OPUS等音频编解码协议，音质最高达48KHz。 5.支持以图表形式按日、周、月、年等时间长度显示服务器的CPU使用率和内存使用率，支持以图表形式实时统计和展示终端设备在线数、会议详情（包括会议数量、会议名称、会议状态、会议时长等）。 6.单机支持4路物理会议，支持并发20个虚拟会议，支持16路1080P并发用户。 7.支持级联，级联可支持1000以上用户入会；支持MCU组成资源池，实现MCU资源的统一管理、动态分配MCU资源、相互备份。 8.支持所有终端同时发送辅流，支持所有终端同时观看最大25路辅流，支持主流辅流混合画面；支持主视频1080p60fps时，辅视频同时实现1080P60fps高清效果。 9.支持多种多画面布局，每屏最多64画面。 10.支持在会议控制界面直接观看会议实时视频。 11.内置GK模块，支持终端注册E.164分机号，并使用E.164分机号互相呼叫。 12.内置会议录制模块，可对多个会议视频、音频进行实时录制存储，支持扩展存储容量到4TB。 13.支持视频点名功能，可设置点名主题、画面布局、主会场、主会场显示窗口、被点名会场显示窗口，点名结束后可生成完整点名结果的excel表格下载保存。 14.支持RTSP监控摄像机入会，可以和监控平台无缝对接； 15.内置电视墙输出功能，可直接输出HDMI高清信号接大屏显示，单台设备最大支持8路视频输出。 16.支持电子白板、电子投票、会议签到、文件共享等数据会议功能； 17.支持在控制web上进行网络ping测试、路由跟踪测试、网络带宽测试等。 18.支持直播功能，可任意选择会议中一个会场或者合成媒体流作为直播源，并可随时切换直播源；支持手机等设备通过扫码方式观看直播，直播过程中可进行文字聊天。 19.提供系统完整的SDK开发手册，可通过SDK调用系统的预约会议、获取会议列表、停止会议、删除会议、呼叫离线成员、设置成员观看内容、设置录制、设置直播、设置轮询、调节摄像机、发送滚动消息、设置横幅、切换画面布局、控制各个会场的发言权等功能，可供第三方系统无缝融合。 20、支持中英文字幕、横幅、滚动消息、显示会场名称，满足会议辅助显示功能。 21.支持FEC向前纠错功能，当数据丢包率小于20%且不是连续的丢包时，画面不会出现模糊不清或严重马赛克的情况。 | itc | 1 | 台
2 | 高清视频终端 | NT90MB | 1、采用嵌入式操作系统，非Windows/安卓操作系统；内置硬件视频处理单元。 2、支持ITU-T H.323标准协议，具有良好的兼容性。 3、呼叫带宽支持64Kbps-8Mbps；支持QCIF、CIF、4CIF、480P、D1、720P、1080P视频分辨率。 4、支持H.264、H.264 MP、H.264 HP、H.265视频编解码协议，支持G.711、G.722、G.722.1、G.722.1C、OPUS等音频编解码协议，音质最高达48KHz。 5、支持截取辅流画面进行标注功能，满足远程培训、教学等场景的交互式操作。 6、支持通过2.4G遥控器、web、触控、鼠标/键盘等方式来操控终端，支持遥控器飞鼠操控模式。 7、支持任意打开、关闭远端视频，支持飞鼠方式拖拽变更视频在画面布局中的窗口位置。 8、支持主动打开远端辅流画面，能在同一时间观看最多25个不同视频终端的辅流画面。 9、支持多画面布局，单屏支持25路画面同时显示。 10、支持控制所有远端会场双流的带宽，支持对远端会场进行云台控制。 11、支持控制同一会议中的其他终端的发言权。 12、支持发送滚动消息和横幅等功能。 13、配备USB接口，支持接入USB存储设备；支持会议录制功能，可以直接录制会议过程中的视频和音频。 14、终端内置会议签到、电子白板、电子投票、文件共享等数据会议功能，满足远程培训、教学等场景应用需求。 15、可提供终端完整的SDK开发手册，可通过SDK调用终端的调节摄像机、发送滚动消息、设置横幅、切换画面布局、控制各个会场的发言权等功能，可供第三方系统无缝融合。 16、支持至少3路HDMI高清输入接口，至少2路HDMI高清输出接口，至少2路音频输入接口，至少2路独立音频输出接口。 | itc | 1 | 台
3 | 摄像机 | TV-620HW | 1.高清摄像机采用高品质超长焦镜头，具备20倍光学变倍镜头，支持16倍数字变焦；采用1/2.8英寸、≥207万有效像素的高品质HD CMOS传感器。 2.镜头焦距f4.42mm ~ 88.5mm, 光圈系数F1.8 ~ F2.8。 3.支持1080P60/50/30/25/59.94/29.97；1080I60/50/59.94；720P60/50/30/25/59.94/29.97分辨率，支持输出帧率60帧/秒。 4.具备1路HDMI和1路3G-SDI高清视频输出接口、支持CVBS标清输出，支持HDMI、SDI、网络三路可同时输出。 5.支持TCP/IP, HTTP, RTSP, RTMP, Onvif, DHCP,GB/T2818 组播等协议。 6.支持RS232串口远程对摄像机进行控制（带环通RS-232输出），支持VISCA、PELCO-D、PELCO-P协议。支持多达255个预置位。 7.水平视场角：60.7° ~ 3.36°；支持水平转动范围：-170°～+170°，垂直转动范围：-30°～+90°，水平转动速度范围：1.7° ~ 100°/s ，垂直转动速度范围：1.7° ~ 69.9°/s。 8.采用先进的2D、3D降噪技术，图像信噪比≥55dB；支持AAC音频编码。 | itc | 4 | 台
4 | 录播主机 | TS-0650M | 1.设备采用一体化硬件设计，非PC架构，采用嵌入式Linux操作系统，高度集成图像识别跟踪、自动导播、直播、点播、采集、录制、视频统计等系统模块。 2.录播主机支持通过无线遥控器控制，通过遥控器支持录播的录制和停止等功能，遥控器支持2.4GHz传输，同时通过遥控器可以作为授课者的授课翻页笔使用，方便培训的日常应用。 3.视频采用H.264 High Profile 编码方式，纯硬件DSP方式采集、编码和传输高清视频信号。支持8路视频信号输入，信号类型支持HDMI/3G-SDI/IP，支持定义为8路网络摄像机视频信号输入。支持1920x1080P60/P50/I60/I50/P30/P25fps分辨率。 4.具备4路SDI高清视频输入接口、3路HDMI高清视频输入接口、1路复合视频输入接口、3路HDMI高清视频输出接口、3路3.5mm立体声音频输入接口和2路3.5mm立体声音频输出接口、2路USB 3.0接口、1路USB 2.0接口、4路控制接口。 5.支持多流多画面/单流单画面/单流多画面方式，录制的文件格式支持标准MP4，支持AVI、MOV、FLV和MKV等多种格式，并且可自定义分片录制时长30-120分钟，可无缝对接非线编工具。可自定义类别进行分类录制、分类存储。 6.具备2.2英寸LCD屏，显示系统硬盘空间、版本号和录制状态、IP地址等设备信息。支持自动录制功能，预约录制安排表编辑完成后便自动按预定时间进行录制，并自动生产文件名并附带场地、主讲人和主题等信息。 7.电影模式支持PVW和PGM双画面，切换输出显示时支持输出切换特效，并且支持四画面，三画面，画中画和对话画面，并支持自定义画面组合，满足个性化需求。 8.电影模式支持字幕设置，具备两个默认模版，用户可自定义设置字幕显示内容。支持自定义添加片头和片尾功能，支持上传自定的片头，并且自定义其显示时间长短。 9.主机自带2TB的存储空间，并支持上传及定时上传到指定的FTP文件服务器。录制课件存储可达2000个课时，支持长达一年以上对设备的频繁使用。录播系统具备自定义RTMP推流功能，可推流对接第三方直播平台进行在线直播。 10.录播主机支持软件中控，在录播录播管理界面填写好中控指令，即可通过界面进行中控操作，对接其它设备支持一键中控指令。 11.录播主机在主讲培训室可同时和多个培训室传递互动，录播主机可任意切换为主讲和听讲不同的模式。 | itc | 1 | 台
5 | 无缝高清矩阵切换器 | TS-9416UHM | 1. 可配置输入/输出信号卡的模块化矩阵主机，支持16×16路信号切换。 2.支持HDMI、DVI、VGA、SDI、HDBaseT、光纤的任意输入/输出信号卡，其中DVI输入卡兼容CVBS，YUV,S-VIDEO信号，VGA输入/输出卡均兼容CVBS，YUV,S-VIDEO。 3.通过定制配置各类相同或不同的输入输出卡可以组成单一接口类型或多接口类型的矩阵，如HDMI矩阵，DVI矩阵，VGA矩阵，YUV矩阵，Video矩阵等。 4.支持最大分辨率达到4Kx2K。 5.支持无缝切换功能，切换过程无黑屏信号。 6.支持1路RS-232.1路RS-485.1路wifi(手机APP）、1路网口（网页）、1路TCP/IP端口（PC软件），支持外接面板控制接口。 7.支持音视频信号同步切换。 8.支持模拟音频与HDMI内嵌音频选择输入。 9.支持模拟音频与HDMI内嵌音频同时输出。 10.HDBaseT输入输出信号支持双向 RS-232 和双向 IR 信号传输，可对RS-232和IR 信号选择随视频信号切换，或分离切换模式，支持扩展POC模块对外设供电。 11.支持断电记忆功能。 12.支持智能温控，控制矩阵风扇的运行； 13.系统内可存储多组预切换指令，调用时可以一键切换。 14.支持KVM坐席管理功能，通过一套键盘鼠标显示器切换、管理多台计算机设备。 | itc | 1 | 台
无纸化会议系统
1 | 会议系统主机 | TS-0200MC | 1.采用数字音频传输技术，遵循规范：IEC60914，同声传译通道数支持15+1，扩展支持同声传译通道数63+1，语音分离技术。 2.具备4.3英寸显示触摸屏，具有4路会议单元输出接口，系统话筒容量支持4096台，线路支持“热插拔”，支持输出回路指示灯。 3.要求支持四种话筒管理模式: FIFO/ NORMAL/VOICE(声控)/APPLY，可设置发言人数限制（1/2/4/8），支持发言时间限制功能及发言计时功能。 4.具有1路网络，1路串口，支持管理电脑通过网络或串口连接主机进行远程控制。 5.主机具有1路RS-485接口，支持实现1台摄像机跟踪功能；1路消防报警联动触发接口，可提供火灾报警信息；1路电源控制接口，支持控制电源时序器；1路EXTENSION 口，可用于连接扩展主机；自带复位按键，支持一键复位至出厂状态。 6.具有丰富的音频输入输出接口，具有22路莲花接口，供录音使用；具有1光纤接口，可实现长距离传输音质无衰减功能；具有1路平衡信号和1路非平衡信号输入接口，1路平衡信号和1路非平衡信号输出接口。 7.具有丰富的会议应用功能，支持投票表决功能、会议签到功能、电子铭牌功能、5段EQ调节功能、广播短消息、茶水申请服务等，支持会议信息导出，满足日常会议应用所需。 8.具有1路CobraNet网口，支持CobraNet协议音频传输 | itc | 1 | 台
2 | 无纸化升降式发言主席单元 | TS-F156MT配带 |  | itc | 1 | 只
3 | 无纸化升降式发言代表单元 | TS-F156MT配带 |  | itc | 23 | 只
4 | 无纸化服务主机 | TS-8300 | 1.CPU：I7-4790（四核/八线程/CPU主频3.6GHz）（因产品不断升级，性能会不断优化） 2.内存：8G DDR3 1600 3.硬盘：1TB 4.网卡：千兆网络接口（RJ45） 5.视频输出接口：1×HDMI、1×DVI 6.音频接口：1×3.5mm音频输入接口、1×3.5mm音频输出接口 7.其他：1×串口、4×USB接口 | itc | 1 | 台
5 | 投影申请器 |  |  | itc | 1 | 套
6 | 24口交换机 | RS5300-28T-4F |  | 信锐 | 1 | 台
7 | 无纸化流媒体主机 | TS-8308 | 产品特点： 1.标准机柜式设计（2U），内嵌高清、标清视频信号处理模块，同步、异步处理视频信号输入、输出。 2.支持HDMI、VGA信号输入，外部信号通过此接口实时广播画面到所有会议终端并同步显示。 3.支持HDMI、DVI信号输出，任何会议终端画面通过此接口输出至大屏幕或其他信号显示设备。 4.配置1路3.5mm音频输入接口和1路3.5mm音频输出接口，实现音视频同步输入输出。 5.支持全高清1080P、高清720P等多种高清分辨率输出。 技术参数： 1.CPU：I5-4460（四核/四线程/CPU主频3.2GHz）（因产品不断升级，性能会不断优化） 2.内存：4G DDR3 1600 3.硬盘：64GB 固态硬盘 4.网卡：千兆网络接口（RJ45） 5.视频卡：MiniPCIE 采集卡 | itc | 1 | 台
8 | 无纸化一体式升降器 | TS-F156MT | 1．触控超薄高清显示屏与升降器一体化设计。 2．带麦克风一体升降，话筒升降具有自动扶直功能，当麦杆弯曲时，机器关闭可自动扶直麦杆，不会损坏麦杆。 3．设备采用全铝结构，优质铝材加上CNC精雕加工。 4．设备的表面处理为阳极氧化处理。 5．设备面板厚度3mm，宽度70mm，占用空间小。 6．传动结构做特殊处理，噪音降到最低。产品传动方式以高品质耐拉皮带与高精密度的滑块导轨和直线轴承配合，交流减速电机做驱动动力；中控协议兼容性较强，兼容所有控制主机，控制设备在上升后，屏幕自动供电，下降后，屏幕自行断电，节约环保。 7．无纸化超薄15.6英寸电容液晶屏升降器，分辨率达1920*1080P，后置11.6英寸电子桌牌，一体化双面液晶显示 8. 显示效果清晰亮丽，可调节背光设计，防止过亮或过暗引发疲劳感。 9．支持HDMI和VGA两路信号输入。 10．设备可通过中控软件进行集中控制，可通过主机进行控制，一键可让室内所有的设备都上升或下降。 11. 显示屏仰角角度可调0-30° | itc | 24 | 台
9 | 无纸化一体式升降器 | TS-F156MT | / | itc | 2 | 台 | 新购买升降器电机
10 | 无纸化会议终端 | TS-8304A | 1.多媒体会议终端主机搭配终端内嵌软件负责处理会议过程的文件推送、文件分发、浏览阅读、文件批注、智能签到、投票表决、电子白板、电子铭牌、会议交流、会议服务、视频信号互联互通、会议管控、同屏广播等应用，搭配升降器，满足各种高端会议场合，以及重要的政务、商务、企事业单位和大型活动会场。 2.采用CPU配置不低于Intel酷睿I3处理器（双核/CPU主频3.5GHz） 3.采用内存配置不低于DDR4 2133 4G 4.采用硬盘容量不低于128GB 固态硬盘 5.具有千兆网络接口（RJ45） 6.具有4×USB、1×HDMI、1×VGA、1×LAN、1×MIC-IN端口、1×LINE-OUT端口、1×DC端口、1×COM口 | itc | 24 | 台
扩声系统
1 | 专业音箱 | TS-608A | 1.阻抗：8Ω 2.频响：65Hz~20KHz 3.额定功率：150W 4.灵敏度：95dB/W/M 5.覆盖角度：(H)80°(V)60° 6.高音：3"锥形高音单元×2 7.低音：8"低音×1 | itc | 2 | 只
2 | 吸顶扬声器 | TS-208R | 1.采用6.5寸中低音喇叭单元和1只1.5"球顶高音单元；采用吸顶安装方式，采用铁质网罩内贴防尘网棉。 2.具有精确设计的分频器优化功率响应及人声部分的中频表现力。 3.额定功率：100W，阻抗：8Ω，灵敏度(1W/1M)：92dB，频率响应(-10dB)：60-20KHz，安装开孔尺寸：250mm。 | itc | 4 | 只
3 | 专业功放 | TS-200PI | 1.智能控制强制散热设计，风机噪音小，散热效率高等特点； 2.两声道功放有三档输入灵敏度选择，轻松接纳宽幅度范围信号源输入； 3.完善可靠的安全保护措施和工作状态指示（短路、过载、直流和过热保护，变压器过热保护），让用户放心使用； 4.智能削峰限幅器，控制功率模块及扬声器系统在安全范围内工作； 5.输出功率:立体声/并联8Ω:200W*2.立体声/并联4Ω:300W*2.桥接8Ω:600W； 6.信噪比:≥90dB、频响:20Hz-20KHz(+0dB/-2dB)； 7.分离度:≥80dB、失真度:≤0.05%； 8.供电:~ 220V(50/60Hz) | itc | 1 | 台
4 | 专业功放 | TS-200PI | 1.智能控制强制散热设计，风机噪音小，散热效率高等特点； 2.两声道功放有三档输入灵敏度选择，轻松接纳宽幅度范围信号源输入； 3.完善可靠的安全保护措施和工作状态指示（短路、过载、直流和过热保护，变压器过热保护），让用户放心使用； 4.智能削峰限幅器，控制功率模块及扬声器系统在安全范围内工作； 5.输出功率:立体声/并联8Ω:200W*2.立体声/并联4Ω:300W*2.桥接8Ω:600W； 6.信噪比:≥90dB、频响:20Hz-20KHz(+0dB/-2dB)； 7.分离度:≥80dB、失真度:≤0.05%； 8.供电:~ 220V(50/60Hz) | itc | 2 | 台
5 | 无线话筒 | T-521UH | 1.采用UHF超高频段双真分集接收，并采用PLL锁相环多信道频率合成技术；V/A显示屏在任何角度观察字体清晰同时显示信道号与工作频率。红外对频功能，能方便、快捷的使发射机与接收机频率同步，超强的抗干扰能力，能有效抑制由外部带来的噪音干扰及同频干扰。 2.带8级射频电平显示，8级音频电平显示，频道菜单显示，静音显示；具有SCAN 自动扫频功能，使用前按SET功能键自动找一个环境最干净的频点处停下来，此频率作为接收机的使用频率 3.平衡和非平衡两种选择输出端口，适应不同的设备连接需求。 4.频率指标:470-830MHz，调制方式:宽带FM，提供各200个可调频率，共500个信道选择，真正分集式接收,有效避免断频现象和延长接收距离。工作距离约100m；中频丰富，声音且有磁性感和混厚感，属人声话筒音持的精华。 5.接收机指标：采用二次变频超外差的接收机方式，灵敏度: 12dB μV（80dBS/N)，灵敏度调节范围:12-32dB μV，频率响应:80Hz-18KHz（±3dB）。 6.系统包括有一台主机+两个无线手持话筒；发射机指标：音头采用动圈式麦克风，输出功率:3mW~30mW。 | itc | 2 | 套
6 | 天线分配器 | T-522A | 1.提供4台自动选讯接收机的多频道系统共用一对天线； 2.简化天线装配工程，提升接收距离及效能。 3.频带范围： 640~960MHz 4.输出/入增益： +1.0dB(频段中心) 5.输出/入阻抗： 50Ω 6.频宽 ：320MHz 7.电源供应： DC 12-18V/3A | itc | 1 | 套
7 | 电源时序器 | TS-820 | 1.支持8通道电源时序打开/关闭，支持远程控制（上电+24V直流信号）8通道电源时序打开/关闭—当电源开关锁处于off位置时有效。支持配置CH1和CH2通道为受控或不受控状态。 2.当远程控制有效时同时控制后板ALARM（报警）端口导通—起到级联控制ALARM（报警）功能。 3.单个通道最大负载功率2200W，所有通道负载总功率达6000W。输出连接器：多用途电源插座。 | itc | 1 | 台
8 | 调音台 | TS-16PFX-4 | 1.支持10路MIC输入兼容8路线路输入接口，支持2路立体声线路输入，4路RCA输入。 2.支持2组立体主输出、4路编组输出、4路辅助输出、1组立体声监听输出、1个耳机监听输出、2个效果输出、1组主混音断点插入、8个断点插入 3.支持15个60mm行程的高精密碳膜推子 4.内置24位DSP效果器，提供100种预设效果 5.内置USB声卡模块，支持连接电脑进行音乐播放和声音录音；内置MP3播放器，支持外接U盘播放和录音。 6.频率响应：20Hz-20kHz，±2dB；失真度：<0.03% at+0dB,22Hz-22KHz A-weighted；灵敏度：+21dB~-30dB；信噪比：<-100dBr A-weighted | itc | 1 | 台
9 | 音频处理器 | TS-P440 | 1. 支持4路平衡式话筒/线路输入通道，采用裸线接口端子，平衡接法；支持4路平衡式线路输出，采用裸线接口端子，平衡接法。 2. 输入通道支持前级放大、信号发生器、扩展器、压缩器、5段参量均衡、AM自动混音功能、AFC自适应反馈消除、AEC回声消除、ANC噪声消除。 3. 输出通道支持31段参量均衡器、延时器、分频器、高低通滤波器、限幅器。 4. 支持24bit/48KHz卓越的高品质声音。 5. 面板具备USB接口，支持多媒体存储，可进行播放或存储录播。 6. 配置双向RS-232接口，可用于控制外部设备；配置RS-485接口，可实现自动摄像跟踪功能。 7. 配置8通道可编程GPIO控制接口（可自定义输入输出）。 8. 支持断电自动保护记忆功能。 9. Enternet多用途数据传输及控制端口，可以支持实时管理单台及多台设备。 10. 支持通过浏览器访问设备，下载自带管理控制软件；软件界面直观、图形化，可工作在XP/Windows7.8.10等系统环境下。 11. 支持iOS、iPad、Android的手机/平板APP进行操作控制。 | itc | 1 | 台
10 | 抑制器 | TS-224 | 1.采用96KHz采样频率，32-bit DSP处理器，24-bitA/D及D/A转换，支持数字信号输入输出通道提供coaxial，AES及光纤接口。 2.支持144 x 32的LCD显示屏显示参数功能，提供6段LED显示输出电平；每通道24个LED灯显示啸叫抑制状态数量； 3.每通道支持压缩、限幅、噪声门、功能设置，可切换工作模式为直通或反馈抑制；可任意编辑固定和动态反馈点数量，可一键清除啸叫点；单机可存储30组用户程序。 | itc | 1 | 台
集中控制系统
1 | 网络中控主机 | TS-9100N | 1.标准 19英寸机柜设计，面板具有指示灯，可直观反馈串口、红外、设备的工作状态。 2.面板有4.3英寸LCD触摸彩屏，可查看IP地址、修改IP地址。 3.支持IOS平台（iPhone/ipad）、安卓平台等移动设备终端通过wifi与主机通讯。 4.支持操作状态双向反馈功能。 5.采用最新32位Cortex-A8 ARM架构内嵌式处理器，处理速度最高可达720MHz。 6主机内置256MDPR及8 GEMMC的大容量FLASH 存储器。 7.主机具备8路独立可编程串口，可收发RS-232，RS-485及RS-422信号。 8.支持串口环出功能，主机的8路串口均可实现任意一个输入都可以从另外一个串口环出。 9.主机具备8路独立可编程IR红外发射口。 10.主机具备8路数字I/0输入输出控制口，带保护电路。 11.主机具备8路弱电继电器控制接口。 12.主机具备1个NET网络控制接口，可做外部功能扩展使用，可并接256个网络设备。 13.支持1路TF卡接口，实现项目中的程序导入或导出。 14.内嵌智能红外学习功能模块，无须配置专业学习器。 15.可导入各种常用的电器设备的红外代码库到主机，并实现控制。 16.支持多台网络中控主机实现级联控制，达到互联、互控的效果。 17.支持全制式环保电源(110V-240V)，适合任何地区。 | itc | 1 | 台
2 | 网络中控系统逻辑处理内嵌软件 | V2.15 | 技术参数： 1.软件内嵌于中央控制系统主机设备，实现系统控制逻辑、处理等功能。 2.主要包括硬件逻辑模块、软件逻辑模块、红外代码管理、编译、下载、监视等。 3.编程软件支持添加与实际工程对应硬件的逻辑模块。 4.实现串口代码数据、IR红外数据、继电器、I/O数据等的代码转发、逻辑算法处理等编程功能。 5.支持界面设计软件实现中控控制界面的制作及编辑，支持互锁模式，支持3D按键等灵活的按键设计模块。 | itc | 1 | 套
3 | 控制器 | TS-9101 | 1.具有≥8路自动、手动电源控制器，内置8个20A继电器，最大负载能力4400W/单路；配合中控主机使用，用于控制灯光、电动投影幕、电动窗帘等会议室周边设备。 2.每路继电器都有三连接点的接线柱,具有常开与常闭的功能，载入容量单路功率≥20A。 3.具有复位按键，支持恢复到出厂的默认设置。具有1路网络接口，支持通过网络实现远程控制。（提供复位按键及网口接口图佐证） 4.具有设备运行状态指示灯及8个继电器的开关状态指示灯。 5.具有键盘锁（LOCK）功能，防止误操作，便于用于维护管理。 | itc | 1 | 台
4 | 音量控制器 | TS-9106M | 1.4路独立音频通道音量调节模块； 2.支持平衡或非平衡线路级音频输入/出； 3.面板具备小键盘,支持手动操作控制,具有LED指示功能； 4.控制方法: 通过R232协议控制,可搭配中控,也全面支持第三方设备； 5. 电源规格： 220AV 宽电源供电； | itc | 1 | 台
5 | 红外发射棒 |  |  | itc | 8 | 根
6 | 无线平板电脑 | V6 |  | 华为 | 1 | 台
7 | 无线路由器 | TL-WDR8610 |  | TP-LINK | 1 | 台
二、二十二层中会议室118m2中会议室
显示系统
1 | 显示屏 | PH1.5 | 1. 像素间距≤1.58mm。 2. 像素构成：SMD1010表贴三合一LED 3. 16:9箱体设计，箱体、后盖和模组底壳均为压铸铝金属材质，全金属传导散热结构。 4. 显示屏尺寸为：宽≥6.1m ，高≥1.715m，整屏面积≥10.11m^U2^U；显示屏尺寸长宽、分辨率、像素均不得小于设计尺寸。 5.对比度≥3000:1。 6.亮度≥600nit，可0-100%调节 7.刷新频率≥3840HZ。 8.换帧频率：50&60HZ 9.显示屏亮度均匀性≥98%。 10.显示单元平整度：≤0.15mm。 11.具备智能（黑屏）节电功能，开启智能节电功能比没有开启节能40%以上 12.低亮高灰效果：100%亮度时，≥14bit灰度；20%亮度时，≥12bit 灰度。 13. 具备拼缝微调节技术，保证拼缝精度达到0.1mm 以下 14.LED 显示屏具有多点测温系统，均衡散热，防止局部温度过高造成色彩漂移，并提高显示屏寿命。 15.LED 显示屏具有电源温度控制系统，提供电源实时温度监控，超出设定温度自动报警，防止过温失效。 16.产品应具有CCC、CE、FCC认证。 | 联建光电 | 10.461 | ㎡
2 | 独立主控 | LCTRL600 | 1.输入分辨率 ： 高达1920×1200，2048×1152，2560×960 ；2.带载能力 ： 230万像素； 3.供电电压 ： AC-100-240V-50/60HZ ；4.控制方式 ： USB接口控制； 5.视频接口 ： HDMI / DVI； 6.音频接口 ： HDMI/一路3.5mm接口音频输入； 7.视频格式 ： RGB，YCrCb4:2:2，YCrCb4:4:4 ；8.输出接口 ： 四网口 ；9.视频源位深 ： 8/10/12bit。 | 联建光电 | 3 | 台
3 | 无线投屏 | T701 |  | 飞图 | 1 | 台
4 | 视频处理器 | LED-W2000 | 1、 标准D02机架式设计，运营级专业图形处理器机箱，纯硬件架构, 模块化插卡式设计，内部无操作系统。8路高清输入，8路高清输出。 2、 采用国际主流的Cross Bar背板交换架构，单路输出通道带宽达到19.8Gbps，每路输出通道彼此独立，确保系统不会因运行路数的增多而导致整体性能下降。 3、支持DVI、HDMI1.3、HDMI1.4、VGA、CVBS、YPbPr、DL-DVI、SD/HD/3G-SDI、DP1.0、DP1.1等常见信号采集。 4、支持DVI、HDMI1.3、DL-DVI、HDBaseT等常见输出信号。 5、 信号可在拼接屏的任意位置开窗、叠加、拉伸、漫游、跨屏、缩放或画中画显示。支持可视化裁剪信号源，以便于去掉信号源的黑边或实现图像重点区域的放大显示。 6、支持开窗及场景的预布局，预布局过程中，拼接屏显示画面不受影响。窗口布局时支持窗口锁定功能，窗口锁定时，使用人员无法更变窗口设置。 7、 支持预存场景，支持场景一键切换，支持场景轮巡。支持开窗及场景的预布局，预布局过程中，拼接屏显示画面不受影响。 8、 支持底图功能，最大能上传8K图片作为拼接屏的背景画面。 9、 支持单屏开2窗口进行显示。 10、 多组屏管理，支持多组拼接墙同时控制，多组屏的数量不受限制。 11、 支持单块屏幕最大可同时解码显示128个1920x1080@30fps的高清视频信号。（提供CNAS机构认可的第三方权威检测报告，并加盖公章） 12、 支持双控制卡热备份，当主控制卡故障的时候，无需人为操作可自动切换到备份控制卡进行设备的控制。 | 联建光电 | 1 | 套
5 | 配电柜 | 专用 | 10KW智能配电柜，施耐德或同等级PLC控制模块，满足过流、短路、断路、过压、欠压等保护措施，支持远程上电、分步上电的功能，具有状态自动检测与状态异常报警功能。 | 联建光电 | 1 | 台
6 | 工作站 | I7十代 |  | 戴尔 | 1 | ㎡
扩声系统
1 | 专业音箱 | TS-608A | 1.阻抗：8Ω 2.频响：65Hz~20KHz 3.额定功率：150W 4.灵敏度：95dB/W/M 5.覆盖角度：(H)80°(V)60° 6.高音：3"锥形高音单元×2 7.低音：8"低音×1 | itc | 2 | 只
2 | 吸顶扬声器 | TS-208R | 1.采用6.5寸中低音喇叭单元和1只1.5"球顶高音单元；采用吸顶安装方式，采用铁质网罩内贴防尘网棉。 2.具有精确设计的分频器优化功率响应及人声部分的中频表现力。 3.额定功率：100W，阻抗：8Ω，灵敏度(1W/1M)：92dB，频率响应(-10dB)：60-20KHz，安装开孔尺寸：250mm。 | itc | 2 | 只
3 | 专业功放 | TS-200PI | 1.智能控制强制散热设计，风机噪音小，散热效率高等特点； 2.两声道功放有三档输入灵敏度选择，轻松接纳宽幅度范围信号源输入； 3.完善可靠的安全保护措施和工作状态指示（短路、过载、直流和过热保护，变压器过热保护），让用户放心使用； 4.智能削峰限幅器，控制功率模块及扬声器系统在安全范围内工作； 5.输出功率:立体声/并联8Ω:200W*2.立体声/并联4Ω:300W*2.桥接8Ω:600W； 6.信噪比:≥90dB、频响:20Hz-20KHz(+0dB/-2dB)； 7.分离度:≥80dB、失真度:≤0.05%； 8.供电:~ 220V(50/60Hz) | itc | 1 | 台
4 | 专业功放 | TS-200PI | 1.智能控制强制散热设计，风机噪音小，散热效率高等特点； 2.两声道功放有三档输入灵敏度选择，轻松接纳宽幅度范围信号源输入； 3.完善可靠的安全保护措施和工作状态指示（短路、过载、直流和过热保护，变压器过热保护），让用户放心使用； 4.智能削峰限幅器，控制功率模块及扬声器系统在安全范围内工作； 5.输出功率:立体声/并联8Ω:200W*2.立体声/并联4Ω:300W*2.桥接8Ω:600W； 6.信噪比:≥90dB、频响:20Hz-20KHz(+0dB/-2dB)； 7.分离度:≥80dB、失真度:≤0.05%； 8.供电:~ 220V(50/60Hz) | itc | 1 | 台
5 | 电源时序器 | TS-820 | 1.支持8通道电源时序打开/关闭，支持远程控制（上电+24V直流信号）8通道电源时序打开/关闭—当电源开关锁处于off位置时有效。支持配置CH1和CH2通道为受控或不受控状态。 2.当远程控制有效时同时控制后板ALARM（报警）端口导通—起到级联控制ALARM（报警）功能。 3.单个通道最大负载功率2200W，所有通道负载总功率达6000W。输出连接器：多用途电源插座。 | itc | 1 | 台
6 | 会议系统主机 | TS-W100 | 1.采用5GHz的通信频段，同时支持WIFI会议系统和全数字会议系统。 2.系统最大支持4096台有线会议单元，300台无线会议单元。系统支持同时开8个有线话筒和6个无线话筒。 3.PC软件端可查看无线单元的电池电量、WiFi信号等信息状态。支持一键关机所有无线单元功能。 4.支持同声传译功能。具备两路功放输出接口，可带2×25W的定阻音箱。支持消防报警连动触发接口，提供火灾报警信息。具备USB接口，支持录音功能。 5.支持PELCO-D、VISCA摄像机控制协议，可配合高清摄像跟踪主机，实现自动摄像跟踪。 | itc | 1 | 台
7 | 会议主席单元 | TS-0202 | 1.桌面式话筒采用48KHz采样率，内部具有DSP音频处理，没有“噗噗”的低频冲击声；采用100M网络传输，实现手拉手级联，长距离输对音质不会有任何影响。 2.具有4.3英寸触摸屏，支持茶水服务功能。 3.支持触摸按键签到功能。支持表决评级选举功能，支持五键选举/三键表决，主席机支持发起投票、签到功能；支持签到、表决状态实时显示，后台同步显示。 4.遵循规范：IEC60914，采用心型指向性驻极体麦克风，频率响应：80Hz-16KHz，信噪比>80dB(A)，THD<0.1%，灵敏度等于或优于-46dBV/Pa。支持声控功能。 5.主席单元具有计时发言功能 ，发言时间不受限制；代表机具有申请发言功能，主席可批准申请人发言；单元具备优先权功能，可关闭正在发言的所有代表话筒。 6.具有3.5mm 立体声输出插座，可做录音及连接耳机用。 7.支持5段EQ调节功能，后台软件可针对发言者的声音特点调节不同的音效，可达到完美的效果。 8.单元具有自动编ID功能，支持同声传译功能可选择接收语言通道，出厂默认为15+1，可选配31+1，63+1。 | itc | 1 | 台
8 | 会议代表单元 | TS-0202A | 1.桌面式话筒采用48KHz采样率，内部具有DSP音频处理，没有“噗噗”的低频冲击声；采用100M网络传输，实现手拉手级联，长距离输对音质不会有任何影响。 2.具有4.3英寸触摸屏，支持茶水服务功能。 3.支持触摸按键签到功能。支持表决评级选举功能，支持五键选举/三键表决；支持签到、表决状态实时显示，后台同步显示。 4.遵循规范：IEC60914，采用心型指向性驻极体麦克风，频率响应：80Hz-16KHz，信噪比>80dB(A)，THD<0.1%，灵敏度等于或优于-46dBV/Pa。支持声控功能。 5.代表单元具有计时发言功能 ，发言时间不受限制；代表机具有申请发言功能，主席可批准申请人发言。 6.具有3.5mm 立体声输出插座，可做录音及连接耳机用。 7.支持5段EQ调节功能，后台软件可针对发言者的声音特点调节不同的音效，可达到完美的效果。 8.单元具有自动编ID功能，支持同声传译功能可选择接收语言通道，出厂默认为15+1，可选配31+1，63+1。 | itc | 23 | 台
9 | 调音台 | TS-14PFX-4 | 1.支持8路MIC输入兼容6路线路输入接口，2路立体声线路输入，4路RCA输入。 2.支持2组立体主输出、4路编组输出、4路辅助输出、1组立体声监听输出、1个耳机监听输出、2个效果输出、1组主混音断点插入、6个断点插入。 3.支持13个60mm行程的高精密碳膜推子 4.内置24位DSP效果器，提供100种预设效果 5.内置USB声卡模块，支持连接电脑进行音乐播放和声音录音；内置MP3播放器，支持外接U盘播放和录音。 6.6.频率响应：20Hz-20kHz，±2dB；失真度：<0.03% at+0dB,22Hz-22KHz A-weighted；灵敏度；+21dB~-30dB；信噪比：<-100dBr A-weighted。 | itc | 1 | 台
10 | 音频处理器 | TS-P440 | 1. 支持4路平衡式话筒/线路输入通道，采用裸线接口端子，平衡接法；支持4路平衡式线路输出，采用裸线接口端子，平衡接法。 2. 输入通道支持前级放大、信号发生器、扩展器、压缩器、5段参量均衡、AM自动混音功能、AFC自适应反馈消除、AEC回声消除、ANC噪声消除。 3. 输出通道支持31段参量均衡器、延时器、分频器、高低通滤波器、限幅器。 4. 支持24bit/48KHz卓越的高品质声音。 5. 面板具备USB接口，支持多媒体存储，可进行播放或存储录播。 6. 配置双向RS-232接口，可用于控制外部设备；配置RS-485接口，可实现自动摄像跟踪功能。 7. 配置8通道可编程GPIO控制接口（可自定义输入输出）。 8. 支持断电自动保护记忆功能。 9. Enternet多用途数据传输及控制端口，可以支持实时管理单台及多台设备。 10. 支持通过浏览器访问设备，下载自带管理控制软件；软件界面直观、图形化，可工作在XP/Windows7.8.10等系统环境下。 11. 支持iOS、iPad、Android的手机/平板APP进行操作控制。 | itc | 1 | 台
11 | 抑制器 | TS-224 | 1.采用96KHz采样频率，32-bit DSP处理器，24-bitA/D及D/A转换，支持数字信号输入输出通道提供coaxial，AES及光纤接口。 2.支持144 x 32的LCD显示屏显示参数功能，提供6段LED显示输出电平；每通道24个LED灯显示啸叫抑制状态数量； 3.每通道支持压缩、限幅、噪声门、功能设置，可切换工作模式为直通或反馈抑制；可任意编辑固定和动态反馈点数量，可一键清除啸叫点；单机可存储30组用户程序。 | itc | 1 | 台
三、二十、二十一、二十二层小会议室
1 | 电动投影幕 |  | G电动玻纤幕 G-100s 新一代高清玻纤幕，采用玻璃纤维作底布取代传统白塑针织底布，玻璃纤维（简称玻纤）在寒冷及炎热天气有着平整作用，在显像方面以玻纤作为底层，使用高科技pvc面涂层画面更卓越。 投影幕料：高清G玻纤幕 外壳用料：钢琴漆弧形外壳 内置电机：同步电机 投影尺寸：16:10，120寸；尺寸：2.58M*1.62M 可视角度：160° 增益倍数：1.0 投影效果：高清投影的普及型号，画质优于普通商教幕布的高性价比产品 适应场所：入门级家庭影院和中级商教场所 适用投影机：任何投影机均可（超短焦机除外） 电机 配置同步电机 安静、精准、耐用 JK同步电机电机具有以下特点： JK新型同步电机比一般同步电机更快收放，相对有效降低电机噪声。行程控制器，控制投影幕收放的位置，精准定位 默认采用线控遥控，线控开关是与投影幕电源线融合一体，方便使用；可以选择外置遥控接收器接到电源线上放在投影幕外面，用无线遥控器控制；内置遥控器则安装在电动投影幕里面，让投影幕看起来整体更简约美观。 正反卷幕布双正面专利外壳 专利号：ZL201720107000.0 直边裁剪无压印自绷专利 专利号：ZL201320362477.5 | ＪＫ | 6 | 幅
2 | 流明投影机 | P501HZ | 1、采用纯激光光源技术，光源为激光二极管，光源寿命≥20,000小时 2、显示系统采用3LCD技术，液晶板尺寸：0.76英寸*3 3、采用BrightEraTM无机配向膜液晶面板技术 4、中心亮度：≥5200流明 5、单LCD液晶面板分辨率：≥1920*1200 6、投影机镜头变焦倍数：≥1.45倍 7、镜头位移支持水平方向：-10%-+10%；垂直方向：+20%-+55% 8、对比度：≥3,000,000：1 9、具有RJ45网络接口、HDMI接口不少于2个，USB接口不少于2个， 10、具有音频输入/输出接口及16W扬声器 11、具备HDBaseT接口，支持一根网线多信号传输，同时支持Extron XTP 12、具有水平/垂直/四角梯形校正功能 13、具有自动亮度调节功能，光源变暗功能，有效节能 14、具备真实创作功能，超分辨率功能 15、具备色彩校准功能，更精准地还原真实色彩 16、投影机及遥控器兼具备一键式ECO按钮，轻松节能 17、采用双层过滤网，有效防尘 18、具有网络发表功能,最多支持4用户同时投射图像 19、具备IP控制同步功能，无需修改中控，即可同步额外添加的投影机 20、能效等级达到2级 21、内置三种智能场景设定，根据使用环境，轻松选择 | 索尼 | 6 | 台
3 | 投影机吊架 | 定制 |  | 伟伟 | 1 | 套
四、十七层大会议室
显示系统
1 | 显示屏 | PH1.5 | 1. 像素间距≤1.58mm；2. 像素构成：四合一；3. 16:9箱体设计，箱体、后盖和模组底壳均为压铸铝金属材质，全金属传导散热结构；4. 显示屏尺寸为：宽≥6.1m ，高≥1.715m，整屏面积≥10.461m2；投标人根据自身产品尺寸进行拼接，设计显示尺寸长宽、分辨率、像素均不得小于规定尺寸；5. 前安装前维护，模组、电源、接收卡均可前维护；6.对比度≥3000:1；7.亮度≥600nit，可0-100%调节；8.视角：水平视角≥165°，垂直视角≥165°；9.刷新频率≥3840HZ；10.换帧频率：50&60HZ；11.显示屏亮度均匀性≥98%；12.显示单元平整度：≤0.15mm；13.具备智能（黑屏）节电功能，开启智能节电功能比没有开启节能40%以上；14.低亮高灰效果：100%亮度时，≥14bit灰度；20%亮度时，≥12bit 灰度；15.屏幕噪音≤10dB；16.外壳防护等级≥IP5X；17.产品应是节能产品，具有中国质量认证中心出具的节能产品认证证书；18. 具备拼缝微调节技术，保证拼缝精度达到0.1mm 以下；19.LED 显示屏具有多点测温系统，均衡散热，防止局部温度过高造成色彩漂移，并提高显示屏寿命；20.LED 显示屏具有电源温度控制系统，提供电源实时温度监控，超出设定温度自动报警，防止过温失效；21.产品通过CCC、CE、FCC。 | 联建光电 | 10.752 | ㎡
2 | 独立主控 | LCTRL600 | 1.输入分辨率 ： 高达1920×1200，2048×1152，2560×960 ；2.带载能力 ： 230万像素； 3.供电电压 ： AC-100-240V-50/60HZ ；4.控制方式 ： USB接口控制； 5.视频接口 ： HDMI / DVI； 6.音频接口 ： HDMI/一路3.5mm接口音频输入； 7.视频格式 ： RGB，YCrCb4:2:2，YCrCb4:4:4 ；8.输出接口 ： 四网口 ；9.视频源位深 ： 8/10/12bit。 | 联建光电 | 4 | 台
3 | 配电柜 | 专用 | 10KW智能配电柜，施耐德或同等级PLC控制模块，满足过流、短路、断路、过压、欠压等保护措施，支持远程上电、分步上电的功能，具有状态自动检测与状态异常报警功能。 | 联建光电 | 1 | 台
4 | 计算机 | 扬天 |  | 联想 | 1 | 套
5 | 无线投屏 | T701 |  | 飞图 | 1 | 台
6 | 视频处理器 | LED-W2000 | 1、 标准D02机架式设计，运营级专业图形处理器机箱，纯硬件架构, 模块化插卡式设计，内部无操作系统。8路高清输入，8路高清输出。 2、 采用国际主流的Cross Bar背板交换架构，单路输出通道带宽达到19.8Gbps，每路输出通道彼此独立，确保系统不会因运行路数的增多而导致整体性能下降。 3、支持DVI、HDMI1.3、HDMI1.4、VGA、CVBS、YPbPr、DL-DVI、SD/HD/3G-SDI、DP1.0、DP1.1等常见信号采集。 4、支持DVI、HDMI1.3、DL-DVI、HDBaseT等常见输出信号。 5、 信号可在拼接屏的任意位置开窗、叠加、拉伸、漫游、跨屏、缩放或画中画显示。支持可视化裁剪信号源，以便于去掉信号源的黑边或实现图像重点区域的放大显示。 6、支持开窗及场景的预布局，预布局过程中，拼接屏显示画面不受影响。窗口布局时支持窗口锁定功能，窗口锁定时，使用人员无法更变窗口设置。 7、 支持预存场景，支持场景一键切换，支持场景轮巡。支持开窗及场景的预布局，预布局过程中，拼接屏显示画面不受影响。 8、 支持底图功能，最大能上传8K图片作为拼接屏的背景画面。 9、 支持单屏开2窗口进行显示。 10、 多组屏管理，支持多组拼接墙同时控制，多组屏的数量不受限制。 11、 支持单块屏幕最大可同时解码显示128个1920x1080@30fps的高清视频信号。 12、 支持双控制卡热备份，当主控制卡故障的时候，无需人为操作可自动切换到备份控制卡进行设备的控制。 | 联建光电 | 10.752 | ㎡
7 | 返看电视 | 55寸 |  | 创维 | 4 | 套
高清录播系统
1 | 录播主机 | TS-0650M | 1.设备采用一体化硬件设计，非PC架构，采用嵌入式Linux操作系统，高度集成图像识别跟踪、自动导播、直播、点播、采集、录制、视频统计等系统模块。 2.录播主机支持通过无线遥控器控制，通过遥控器支持录播的录制和停止等功能，遥控器支持2.4GHz传输，同时通过遥控器可以作为授课者的授课翻页笔使用，方便培训的日常应用。 3.视频采用H.264 High Profile 编码方式，纯硬件DSP方式采集、编码和传输高清视频信号。支持8路视频信号输入，信号类型支持HDMI/3G-SDI/IP，支持定义为8路网络摄像机视频信号输入。支持1920x1080P60/P50/I60/I50/P30/P25fps分辨率。 4.具备4路SDI高清视频输入接口、3路HDMI高清视频输入接口、1路复合视频输入接口、3路HDMI高清视频输出接口、3路3.5mm立体声音频输入接口和2路3.5mm立体声音频输出接口、2路USB 3.0接口、1路USB 2.0接口、4路控制接口。 5.支持多流多画面/单流单画面/单流多画面方式，录制的文件格式支持标准MP4，支持AVI、MOV、FLV和MKV等多种格式，并且可自定义分片录制时长30-120分钟，可无缝对接非线编工具。可自定义类别进行分类录制、分类存储。 6.具备2.2英寸LCD屏，显示系统硬盘空间、版本号和录制状态、IP地址等设备信息。支持自动录制功能，预约录制安排表编辑完成后便自动按预定时间进行录制，并自动生产文件名并附带场地、主讲人和主题等信息。 7.电影模式支持PVW和PGM双画面，切换输出显示时支持输出切换特效，并且支持四画面，三画面，画中画和对话画面，并支持自定义画面组合，满足个性化需求。 8.电影模式支持字幕设置，具备两个默认模版，用户可自定义设置字幕显示内容。支持自定义添加片头和片尾功能，支持上传自定的片头，并且自定义其显示时间长短。 9.主机自带2TB的存储空间，并支持上传及定时上传到指定的FTP文件服务器。录制课件存储可达2000个课时，支持长达一年以上对设备的频繁使用。录播系统具备自定义RTMP推流功能，可推流对接第三方直播平台进行在线直播。 10.录播主机支持软件中控，在录播录播管理界面填写好中控指令，即可通过界面进行中控操作，对接其它设备支持一键中控指令。 11.录播主机在主讲培训室可同时和多个培训室传递互动，录播主机可任意切换为主讲和听讲不同的模式。 | itc | 1 | 台
2 | 摄像机 | TV-620HW | 1.高清摄像机采用高品质超长焦镜头，具备20倍光学变倍镜头，支持16倍数字变焦；采用1/2.8英寸、≥207万有效像素的高品质HD CMOS传感器。 2.镜头焦距f4.42mm ~ 88.5mm, 光圈系数F1.8 ~ F2.8。 3.支持1080P60/50/30/25/59.94/29.97；1080I60/50/59.94；720P60/50/30/25/59.94/29.97分辨率，支持输出帧率60帧/秒。 4.具备1路HDMI和1路3G-SDI高清视频输出接口、支持CVBS标清输出，支持HDMI、SDI、网络三路可同时输出。 5.支持TCP/IP, HTTP, RTSP, RTMP, Onvif, DHCP,GB/T2818 组播等协议。 6.支持RS232串口远程对摄像机进行控制（带环通RS-232输出），支持VISCA、PELCO-D、PELCO-P协议。支持多达255个预置位。 7.水平视场角：60.7° ~ 3.36°；支持水平转动范围：-170°～+170°，垂直转动范围：-30°～+90°，水平转动速度范围：1.7° ~ 100°/s ，垂直转动速度范围：1.7° ~ 69.9°/s。 8.采用先进的2D、3D降噪技术，图像信噪比≥55dB；支持AAC音频编码。 | itc | 2 | 台
视频会议系统
1 | 高清视频终端 | NT90MB | 1、采用嵌入式操作系统，非Windows/安卓操作系统；内置硬件视频处理单元。 2、支持ITU-T H.323标准协议，具有良好的兼容性。 3、呼叫带宽支持64Kbps-8Mbps；支持QCIF、CIF、4CIF、480P、D1、720P、1080P视频分辨率。 4、支持H.264、H.264 MP、H.264 HP、H.265视频编解码协议，支持G.711、G.722、G.722.1、G.722.1C、OPUS等音频编解码协议，音质最高达48KHz。 5、支持截取辅流画面进行标注功能，满足远程培训、教学等场景的交互式操作。 6、支持通过2.4G遥控器、web、触控、鼠标/键盘等方式来操控终端，支持遥控器飞鼠操控模式。 7、支持任意打开、关闭远端视频，支持飞鼠方式拖拽变更视频在画面布局中的窗口位置。 8、支持主动打开远端辅流画面，能在同一时间观看最多25个不同视频终端的辅流画面。 9、支持多画面布局，单屏支持25路画面同时显示。 10、支持控制所有远端会场双流的带宽，支持对远端会场进行云台控制。 11、支持控制同一会议中的其他终端的发言权。 12、支持发送滚动消息和横幅等功能。 13、配备USB接口，支持接入USB存储设备；支持会议录制功能，可以直接录制会议过程中的视频和音频。 14、终端内置会议签到、电子白板、电子投票、文件共享等数据会议功能，满足远程培训、教学等场景应用需求。 15、可提供终端完整的SDK开发手册，可通过SDK调用终端的调节摄像机、发送滚动消息、设置横幅、切换画面布局、控制各个会场的发言权等功能，可供第三方系统无缝融合。 16、支持至少3路HDMI高清输入接口，至少2路HDMI高清输出接口，至少2路音频输入接口，至少2路独立音频输出接口。 | itc | 1 | 台
2 | 摄像机 | TV-620HW | 1.高清摄像机采用高品质超长焦镜头，具备20倍光学变倍镜头，支持16倍数字变焦；采用1/2.8英寸、≥207万有效像素的高品质HD CMOS传感器。 2.镜头焦距f4.42mm ~ 88.5mm, 光圈系数F1.8 ~ F2.8。 3.支持1080P60/50/30/25/59.94/29.97；1080I60/50/59.94；720P60/50/30/25/59.94/29.97分辨率，支持输出帧率60帧/秒。 4.具备1路HDMI和1路3G-SDI高清视频输出接口、支持CVBS标清输出，支持HDMI、SDI、网络三路可同时输出。 5.支持TCP/IP, HTTP, RTSP, RTMP, Onvif, DHCP,GB/T2818 组播等协议。 6.支持RS232串口远程对摄像机进行控制（带环通RS-232输出），支持VISCA、PELCO-D、PELCO-P协议。支持多达255个预置位。 7.水平视场角：60.7° ~ 3.36°；支持水平转动范围：-170°～+170°，垂直转动范围：-30°～+90°，水平转动速度范围：1.7° ~ 100°/s ，垂直转动速度范围：1.7° ~ 69.9°/s。 8.采用先进的2D、3D降噪技术，图像信噪比≥55dB；支持AAC音频编码。 | itc | 1 | 台
高清信号切换系统
1 | 无缝高清矩阵切换器 | TS-9416UHM | 1. 可配置输入/输出信号卡的模块化矩阵主机，支持16×16路信号切换。 2.支持HDMI、DVI、VGA、SDI、HDBaseT、光纤的任意输入/输出信号卡，其中DVI输入卡兼容CVBS，YUV,S-VIDEO信号，VGA输入/输出卡均兼容CVBS，YUV,S-VIDEO。 3.通过定制配置各类相同或不同的输入输出卡可以组成单一接口类型或多接口类型的矩阵，如HDMI矩阵，DVI矩阵，VGA矩阵，YUV矩阵，Video矩阵等。 4.支持最大分辨率达到4Kx2K。 5.支持无缝切换功能，切换过程无黑屏信号。 6.支持1路RS-232.1路RS-485.1路wifi(手机APP）、1路网口（网页）、1路TCP/IP端口（PC软件），支持外接面板控制接口。 7.支持音视频信号同步切换。 8.支持模拟音频与HDMI内嵌音频选择输入。 9.支持模拟音频与HDMI内嵌音频同时输出。 10.HDBaseT输入输出信号支持双向 RS-232 和双向 IR 信号传输，可对RS-232和IR 信号选择随视频信号切换，或分离切换模式，支持扩展POC模块对外设供电。 11.支持断电记忆功能。 12.支持智能温控，控制矩阵风扇的运行； 13.系统内可存储多组预切换指令，调用时可以一键切换。 14.支持KVM坐席管理功能，通过一套键盘鼠标显示器切换、管理多台计算机设备。 | itc | 1 | 台
手拉手数字会议系统
1 | 会议系统主机 | TS-W100 | 1.采用5GHz的通信频段，同时支持WIFI会议系统和全数字会议系统。 2.系统最大支持4096台有线会议单元，300台无线会议单元。系统支持同时开8个有线话筒和6个无线话筒。 3.PC软件端可查看无线单元的电池电量、WiFi信号等信息状态。支持一键关机所有无线单元功能。 4.支持同声传译功能。具备两路功放输出接口，可带2×25W的定阻音箱。支持消防报警连动触发接口，提供火灾报警信息。具备USB接口，支持录音功能。 5.支持PELCO-D、VISCA摄像机控制协议，可配合高清摄像跟踪主机，实现自动摄像跟踪。 | itc | 1 | 台
2 | 会议主席单元 | TS-0202 | 1.桌面式话筒采用48KHz采样率，内部具有DSP音频处理，没有“噗噗”的低频冲击声；采用100M网络传输，实现手拉手级联，长距离输对音质不会有任何影响。 2.具有4.3英寸触摸屏，支持茶水服务功能。 3.支持触摸按键签到功能。支持表决评级选举功能，支持五键选举/三键表决，主席机支持发起投票、签到功能；支持签到、表决状态实时显示，后台同步显示。 4.遵循规范：IEC60914，采用心型指向性驻极体麦克风，频率响应：80Hz-16KHz，信噪比>80dB(A)，THD<0.1%，灵敏度等于或优于-46dBV/Pa。支持声控功能。 5.主席单元具有计时发言功能 ，发言时间不受限制；代表机具有申请发言功能，主席可批准申请人发言；单元具备优先权功能，可关闭正在发言的所有代表话筒。 6.具有3.5mm 立体声输出插座，可做录音及连接耳机用。 7.支持5段EQ调节功能，后台软件可针对发言者的声音特点调节不同的音效，可达到完美的效果。 8.单元具有自动编ID功能，支持同声传译功能可选择接收语言通道，出厂默认为15+1，可选配31+1，63+1。 | itc | 1 | 台
3 | 会议代表单元 | TS-0202A | 1.桌面式话筒采用48KHz采样率，内部具有DSP音频处理，没有“噗噗”的低频冲击声；采用100M网络传输，实现手拉手级联，长距离输对音质不会有任何影响。 2.具有4.3英寸触摸屏，支持茶水服务功能。 3.支持触摸按键签到功能。支持表决评级选举功能，支持五键选举/三键表决；支持签到、表决状态实时显示，后台同步显示。 4.遵循规范：IEC60914，采用心型指向性驻极体麦克风，频率响应：80Hz-16KHz，信噪比>80dB(A)，THD<0.1%，灵敏度等于或优于-46dBV/Pa。支持声控功能。 5.代表单元具有计时发言功能 ，发言时间不受限制；代表机具有申请发言功能，主席可批准申请人发言。 6.具有3.5mm 立体声输出插座，可做录音及连接耳机用。 7.支持5段EQ调节功能，后台软件可针对发言者的声音特点调节不同的音效，可达到完美的效果。 8.单元具有自动编ID功能，支持同声传译功能可选择接收语言通道，出厂默认为15+1，可选配31+1，63+1。 | itc | 11 | 台
扩声系统
1 | 专业音箱 | TS-612 | 1.阻抗：8Ω 2.频响：50Hz~20KHz 3.额定功率：350W 4.灵敏度：99dB/W/M 5.覆盖角度：(H)80°(V)60° 6.高音：1.7"压缩高音单元×1 7.低音：12"低音×1 | itc | 4 | 只
2 | 专业功放 | TS-500PI | 1.智能控制强制散热设计，风机噪音小，散热效率高等特点； 2.两声道功放有三档输入灵敏度选择，轻松接纳宽幅度范围信号源输入； 3.完善可靠的安全保护措施和工作状态指示（短路、过载、直流和过热保护，变压器过热保护），让用户放心使用； 4.智能削峰限幅器，控制功率模块及扬声器系统在安全范围内工作； 5.输出功率:立体声/并联8Ω:500W*2.立体声/并联4Ω:730W*2.桥接8Ω :1460W； 6.信噪比:≥95dB、频响:20Hz-20KHz(+0dB/-2dB)； 7.分离度:≥80dB、失真度:≤0.05%； 8.供电:~ 220V(50/60Hz) | itc | 2 | 台
3 | 无线话筒 | T-521UH | 1.采用UHF超高频段双真分集接收，并采用PLL锁相环多信道频率合成技术；V/A显示屏在任何角度观察字体清晰同时显示信道号与工作频率。红外对频功能，能方便、快捷的使发射机与接收机频率同步，超强的抗干扰能力，能有效抑制由外部带来的噪音干扰及同频干扰。 2.带8级射频电平显示，8级音频电平显示，频道菜单显示，静音显示；具有SCAN 自动扫频功能，使用前按SET功能键自动找一个环境最干净的频点处停下来，此频率作为接收机的使用频率 3.平衡和非平衡两种选择输出端口，适应不同的设备连接需求。 4.频率指标:470-830MHz，调制方式:宽带FM，提供各200个可调频率，共500个信道选择，真正分集式接收,有效避免断频现象和延长接收距离。工作距离约100m；中频丰富，声音且有磁性感和混厚感，属人声话筒音持的精华。 5.接收机指标：采用二次变频超外差的接收机方式，灵敏度: 12dB μV（80dBS/N)，灵敏度调节范围:12-32dB μV，频率响应:80Hz-18KHz（±3dB）。 6.系统包括有一台主机+两个无线手持话筒；发射机指标：音头采用动圈式麦克风，输出功率:3mW~30mW。 | itc | 2 | 套
4 | 电源时序器 | TS-820 | 1.支持8通道电源时序打开/关闭，支持远程控制（上电+24V直流信号）8通道电源时序打开/关闭—当电源开关锁处于off位置时有效。支持配置CH1和CH2通道为受控或不受控状态。 2.当远程控制有效时同时控制后板ALARM（报警）端口导通—起到级联控制ALARM（报警）功能。 3.单个通道最大负载功率2200W，所有通道负载总功率达6000W。输出连接器：多用途电源插座。 | itc | 1 | 台
5 | 调音台 | TS-16PFX-4 | 1.支持10路MIC输入兼容8路线路输入接口，支持2路立体声线路输入，4路RCA输入。 2.支持2组立体主输出、4路编组输出、4路辅助输出、1组立体声监听输出、1个耳机监听输出、2个效果输出、1组主混音断点插入、8个断点插入 3.支持15个60mm行程的高精密碳膜推子 4.内置24位DSP效果器，提供100种预设效果 5.内置USB声卡模块，支持连接电脑进行音乐播放和声音录音；内置MP3播放器，支持外接U盘播放和录音。 6.频率响应：20Hz-20kHz，±2dB；失真度：<0.03% at+0dB,22Hz-22KHz A-weighted；灵敏度：+21dB~-30dB；信噪比：<-100dBr A-weighted | itc | 1 | 台
6 | 音频处理器 | TS-P880 | 1. 支持8路平衡式话筒/线路输入通道，采用裸线接口端子，平衡接法；支持8路平衡式线路输出，采用裸线接口端子，平衡接法。 2. 输入通道支持前级放大、信号发生器、扩展器、压缩器、5段参量均衡、AM自动混音功能、AFC自适应反馈消除、AEC回声消除、ANC噪声消除。 3. 输出通道支持31段参量均衡器、延时器、分频器、高低通滤波器、限幅器。 4. 支持24bit/48KHz卓越的高品质声音。 5. 面板具备USB接口，支持多媒体存储，可进行播放或存储录播。 6. 配置双向RS-232接口，可用于控制外部设备；配置RS-485接口，可实现自动摄像跟踪功能。 7. 配置8通道可编程GPIO控制接口（可自定义输入输出）。 8. 支持断电自动保护记忆功能。 9. Enternet多用途数据传输及控制端口，可以支持实时管理单台及多台设备。 10. 支持通过浏览器访问设备，下载自带管理控制软件；软件界面直观、图形化，可工作在XP/Windows7.8.10等系统环境下。 11. 支持iOS、iPad、Android的手机/平板APP进行操作控制。 | itc | 1 | 台
7 | 抑制器 | TS-224 | 1.采用96KHz采样频率，32-bit DSP处理器，24-bitA/D及D/A转换，支持数字信号输入输出通道提供coaxial，AES及光纤接口。 2.支持144 x 32的LCD显示屏显示参数功能，提供6段LED显示输出电平；每通道24个LED灯显示啸叫抑制状态数量； 3.每通道支持压缩、限幅、噪声门、功能设置，可切换工作模式为直通或反馈抑制；可任意编辑固定和动态反馈点数量，可一键清除啸叫点；单机可存储30组用户程序。 | itc | 1 | 台
集中控制系统
1 | 网络中控主机 | TS-9100N | 1.标准 19英寸机柜设计，面板具有指示灯，可直观反馈串口、红外、设备的工作状态。 2.面板有4.3英寸LCD触摸彩屏，可查看IP地址、修改IP地址。 3.支持IOS平台（iPhone/ipad）、安卓平台等移动设备终端通过wifi与主机通讯。 4.支持操作状态双向反馈功能。 5.采用最新32位Cortex-A8 ARM架构内嵌式处理器，处理速度最高可达720MHz。 6主机内置256MDPR及8 GEMMC的大容量FLASH 存储器。 7.主机具备8路独立可编程串口，可收发RS-232，RS-485及RS-422信号。 8.支持串口环出功能，主机的8路串口均可实现任意一个输入都可以从另外一个串口环出。 9.主机具备8路独立可编程IR红外发射口。 10.主机具备8路数字I/0输入输出控制口，带保护电路。 11.主机具备8路弱电继电器控制接口。 12.主机具备1个NET网络控制接口，可做外部功能扩展使用，可并接256个网络设备。 13.支持1路TF卡接口，实现项目中的程序导入或导出。 14.内嵌智能红外学习功能模块，无须配置专业学习器。 15.可导入各种常用的电器设备的红外代码库到主机，并实现控制。 16.支持多台网络中控主机实现级联控制，达到互联、互控的效果。 17.支持全制式环保电源(110V-240V)，适合任何地区。 | itc | 1 | 台
2 | 控制器 | TS-9101 | 1.具有≥8路自动、手动电源控制器，内置8个20A继电器，最大负载能力4400W/单路；配合中控主机使用，用于控制灯光、电动投影幕、电动窗帘等会议室周边设备。 2.每路继电器都有三连接点的接线柱,具有常开与常闭的功能，载入容量单路功率≥20A。 3.具有复位按键，支持恢复到出厂的默认设置。具有1路网络接口，支持通过网络实现远程控制。（提供复位按键及网口接口图佐证） 4.具有设备运行状态指示灯及8个继电器的开关状态指示灯。 5.具有键盘锁（LOCK）功能，防止误操作，便于用于维护管理。 | itc | 1 | 台
3 | 音量控制器 | TS-9106M | 1.4路独立音频通道音量调节模块； 2.支持平衡或非平衡线路级音频输入/出； 3.面板具备小键盘,支持手动操作控制,具有LED指示功能； 4.控制方法: 通过R232协议控制,可搭配中控,也全面支持第三方设备； 5. 电源规格： 220AV 宽电源供电； | itc | 1 | 台
4 | 红外发射棒 |  |  | itc | 8 | 根
5 | 无线平板电脑 | V6 |  | 华为 | 1 | 台
6 | 无线路由器 | TL-WDR8610 |  | TP-LINK | 1 | 台
五、二十三层19人会议室
1 | 显示屏 | PH1.5 | 1. 像素间距≤1.58mm。 2. 像素构成：SMD1010表贴三合一LED 3. 16:9箱体设计，箱体、后盖和模组底壳均为压铸铝金属材质，全金属传导散热结构。 4. 显示屏尺寸为：宽≥6.1m ，高≥1.715m，整屏面积≥10.11m^U2^U；显示屏尺寸长宽、分辨率、像素均不得小于设计尺寸。 5.对比度≥3000:1。 6.亮度≥600nit，可0-100%调节 7.刷新频率≥3840HZ。 8.换帧频率：50&60HZ 9.显示屏亮度均匀性≥98%。 10.显示单元平整度：≤0.15mm。 11.具备智能（黑屏）节电功能，开启智能节电功能比没有开启节能40%以上 12.低亮高灰效果：100%亮度时，≥14bit灰度；20%亮度时，≥12bit 灰度。 13. 具备拼缝微调节技术，保证拼缝精度达到0.1mm 以下 14.LED 显示屏具有多点测温系统，均衡散热，防止局部温度过高造成色彩漂移，并提高显示屏寿命。 15.LED 显示屏具有电源温度控制系统，提供电源实时温度监控，超出设定温度自动报警，防止过温失效。 16.产品应具有CCC、CE、FCC认证。 | 联建光电 | 5.38 | ㎡
2 | 独立主控 | LCTRL600 | 1.输入分辨率 ： 高达1920×1200，2048×1152，2560×960 ；2.带载能力 ： 230万像素； 3.供电电压 ： AC-100-240V-50/60HZ ；4.控制方式 ： USB接口控制； 5.视频接口 ： HDMI / DVI； 6.音频接口 ： HDMI/一路3.5mm接口音频输入； 7.视频格式 ： RGB，YCrCb4:2:2，YCrCb4:4:4 ；8.输出接口 ： 四网口 ；9.视频源位深 ： 8/10/12bit。 | 联建光电 | 4 | 台
3 | 计算机 | 扬天 |  | 联想 | 1 | 套
4 | 无线投屏 | T701 |  | 飞图 | 1 | 台
5 | 视频处理器 | LED-W2000 | 1、 标准D02机架式设计，运营级专业图形处理器机箱，纯硬件架构, 模块化插卡式设计，内部无操作系统。8路高清输入，8路高清输出。 2、 采用国际主流的Cross Bar背板交换架构，单路输出通道带宽达到19.8Gbps，每路输出通道彼此独立，确保系统不会因运行路数的增多而导致整体性能下降。 3、支持DVI、HDMI1.3、HDMI1.4、VGA、CVBS、YPbPr、DL-DVI、SD/HD/3G-SDI、DP1.0、DP1.1等常见信号采集。 4、支持DVI、HDMI1.3、DL-DVI、HDBaseT等常见输出信号。 5、 信号可在拼接屏的任意位置开窗、叠加、拉伸、漫游、跨屏、缩放或画中画显示。支持可视化裁剪信号源，以便于去掉信号源的黑边或实现图像重点区域的放大显示。 6、支持开窗及场景的预布局，预布局过程中，拼接屏显示画面不受影响。窗口布局时支持窗口锁定功能，窗口锁定时，使用人员无法更变窗口设置。 7、 支持预存场景，支持场景一键切换，支持场景轮巡。支持开窗及场景的预布局，预布局过程中，拼接屏显示画面不受影响。 8、 支持底图功能，最大能上传8K图片作为拼接屏的背景画面。 9、 支持单屏开2窗口进行显示。 10、 多组屏管理，支持多组拼接墙同时控制，多组屏的数量不受限制。 11、 支持单块屏幕最大可同时解码显示128个1920x1080@30fps的高清视频信号。（提供CNAS机构认可的第三方权威检测报告，并加盖公章） 12、 支持双控制卡热备份，当主控制卡故障的时候，无需人为操作可自动切换到备份控制卡进行设备的控制。 | 联建光电 | 5.38 | ㎡
六、二十三层24人会议室
1 | 显示屏 | PH1.5 | 1. 像素间距≤1.58mm。 2. 像素构成：SMD1010表贴三合一LED 3. 16:9箱体设计，箱体、后盖和模组底壳均为压铸铝金属材质，全金属传导散热结构。 4. 显示屏尺寸为：宽≥6.1m ，高≥1.715m，整屏面积≥10.11m^U2^U；显示屏尺寸长宽、分辨率、像素均不得小于设计尺寸。 5.对比度≥3000:1。 6.亮度≥600nit，可0-100%调节 7.刷新频率≥3840HZ。 8.换帧频率：50&60HZ 9.显示屏亮度均匀性≥98%。 10.显示单元平整度：≤0.15mm。 11.具备智能（黑屏）节电功能，开启智能节电功能比没有开启节能40%以上 12.低亮高灰效果：100%亮度时，≥14bit灰度；20%亮度时，≥12bit 灰度。 13. 具备拼缝微调节技术，保证拼缝精度达到0.1mm 以下 14.LED 显示屏具有多点测温系统，均衡散热，防止局部温度过高造成色彩漂移，并提高显示屏寿命。 15.LED 显示屏具有电源温度控制系统，提供电源实时温度监控，超出设定温度自动报警，防止过温失效。 16.产品应具有CCC、CE、FCC认证。 | 联建光电 | 5.38 | ㎡
2 | 独立主控 | LCTRL600 |  | 联建光电 | 4 | 台
3 | 计算机 | 扬天 |  | 联想 | 1 | 套
4 | 视频处理器 | LED-W2000 | 1、 标准D02机架式设计，运营级专业图形处理器机箱，纯硬件架构, 模块化插卡式设计，内部无操作系统。8路高清输入，8路高清输出。 2、 采用国际主流的Cross Bar背板交换架构，单路输出通道带宽达到19.8Gbps，每路输出通道彼此独立，确保系统不会因运行路数的增多而导致整体性能下降。 3、支持DVI、HDMI1.3、HDMI1.4、VGA、CVBS、YPbPr、DL-DVI、SD/HD/3G-SDI、DP1.0、DP1.1等常见信号采集。 4、支持DVI、HDMI1.3、DL-DVI、HDBaseT等常见输出信号。 5、 信号可在拼接屏的任意位置开窗、叠加、拉伸、漫游、跨屏、缩放或画中画显示。支持可视化裁剪信号源，以便于去掉信号源的黑边或实现图像重点区域的放大显示。 6、支持开窗及场景的预布局，预布局过程中，拼接屏显示画面不受影响。窗口布局时支持窗口锁定功能，窗口锁定时，使用人员无法更变窗口设置。 7、 支持预存场景，支持场景一键切换，支持场景轮巡。支持开窗及场景的预布局，预布局过程中，拼接屏显示画面不受影响。 8、 支持底图功能，最大能上传8K图片作为拼接屏的背景画面。 9、 支持单屏开2窗口进行显示。 10、 多组屏管理，支持多组拼接墙同时控制，多组屏的数量不受限制。 11、 支持单块屏幕最大可同时解码显示128个1920x1080@30fps的高清视频信号。（提供CNAS机构认可的第三方权威检测报告，并加盖公章） 12、 支持双控制卡热备份，当主控制卡故障的时候，无需人为操作可自动切换到备份控制卡进行设备的控制。 | 联建光电 | 5.38 | ㎡
合计

## 网络系统
贵阳市交通投资发展有限公司（网络系统）加点及服务续费报价表
序号 | 产品型号 | 资产ID | 主产品数量（台）/(套) | 产品出货时间 | 服务过期时间 | 物料名称 | 数量 | 单位
1 | AF-1000-B1350-P9 | 0140B4F6-5039029067 | 1 | 2020-11-27 | 2024-04-14 | 深信服云智订阅软件（AF8.0.7及以上版本适用） | 1 | 套
[5 empty] | 2024-04-14 | 维保服务（标准版） | 1 | 年
2 | AF-1000-B1350 | 8C419B05-5039029000 A20EA459-5039029039 | 2 | 2020-11-27 | 2024-04-14 | 深信服云智订阅软件（AF8.0.7及以上版本适用） | 1 | 套
[5 empty] | 2024-04-14 | 维保服务（标准版） | 1 | 年
3 | AC-1000-B1200 | 5593A827-5039029804 | 1 | 2020-11-27 | 2024-04-14 | URL&应用识别规则库升级 | 1 | 套
[5 empty] | 2024-04-14 | 维保服务（标准版） | 1 | 年
4 | NIPS-1000-B1400 | 5FE757F2-5019016904 | 1 | 2020-11-27 | 2024-04-14 | 深信服云智订阅软件 | 1 | 套
[5 empty] | 2024-04-14 | 维保服务（标准版） | 1 | 年
5 | NTA-100-B620 | 64532DBE-5031024770 | 1 | 2020-11-27 | 2024-04-14 | 深信服全流量威胁分析系统特征库软件V2.0 | 1 | 套
[5 empty] | 2024-04-14 | 软件升级 | 1 | 年
[5 empty] | 2021-12-27 | 产品质保（标准版） | 1 | 年
6 | DAS-1000-A620 | 22739FE7-5031018679 | 1 | 2020-11-27 | 2021-12-27 | 产品质保 | 1 | 年
[5 empty] | 2024-04-14 | 软件升级 | 1 | 年
7 | VPN-1000-B1100 | B82FCF6D-5017519583 | 1 | 2020-11-27 | 2021-12-27 | 维保服务（标准版） | 1 | 年
8 | aServer-R-2205 | 20200918A0000122-F6C4AEJ182 20200918A0000122-F6C4AEJ094 20200918A0000122-F6C4AEJ092 | 3 | 2020-11-27 | 2023-12-27 | 深信服SDDC基础运维软件V1.0（一体机版） | 1 | 年
合计